## Troškovnik
| Građevina: REKONSTRUKCIJA RASKRIŽJA ULICE | Broj evidencije: |  |  | List:
| M. KRLEŽE I K. FILIĆA U VARAŽDINU - ROTOR | GL-46/15
| Investitor: | Projektant: |  |  | Datum:
| GRAD VARAŽDIN | B.Premužić, dipl.ing.građ. |  |  | 10.2015.
Investitor:
GRAD VARAŽDIN
Trg kralja Tomislava 1
Građevina:
REKONSTRUKCIJA RASKRIŽJA
ULICE MIROSLAVA KRLEŽE I KREŠIMIRA FILIĆA
U VARAŽDINU - ROTOR
GLAVNI PROJEKT - KNJIGA 1
GRAĐEVINSKI
I PROMETNI PROJEKT
Broj projekta: GL-46/15
TROŠKOVNIK
Obuhvaćene kolne površine, biciklističko pješačke i zelene površine te oborinska odvodnja
Projektant: B. Premužić d.i.g.
TROŠKOVNIK
Obuhvaćene kolne površine, biciklističko pješačke i zelene površine te oborinska odvodnja
S A D R Ž A J:
I | PRIPREMNI RADOVI
II | ZEMLJANI RADOVI - DONJI POSTROJ
III | OBORINSKA ODVODNJA
IV | GORNJI POSTROJ
V | PROMETNA SIGNALIZACIJA
VI | OSTALI RADOVI
NAPOMENA:
Sve radove izvesti prema Zakonu o normizaciji, Hrvatskim normama i Općim tehničkim uvjetima za radove na cestama i prema PTU RTSZAM.
Imovinsko pravna pitanja uređuje Investitor.
Red. br. | Tekstualni opis stavke | jed. mjere | količina | jedinična cijena | ukupna cijena
I | PRIPREMNI RADOVI
1. | Iskolčenje profila i točaka s osiguranjem i obilježavanjem istih za sve faze izvođenja radova. U cijenu ulazi sav potreban materijal i radna snaga.
| sukladno projektiranim elementima, usklađeno s instalacijama. U cijenu ulazi sav potreban materijal i radna snaga. | m' | 328.17 |  | 0
2. | Izrada elaborata iskolčenja građevine sukladno Zakonu o gradnji i posebnim propisima. | m' | 328.17 |  | 0
3. | Iskolčenje postojećih instalacija od strane vlasnika instalacija s utvrđivanjem položaja i dubina. Za sve instalacije potrebno je ishoditi odobrenja i suglasnosti vezano za izvođenje radova i zaštitu istih.
| Na lokaciji se nalaze instalacije kanalizacije, vodovoda, instalacije tk, plina, el. struje prema prikazu kojeg daje svaki vlasnik instalacija, ili ih detektira na licu mjesta. | m' | 300 |  | 0
4. | Iskop kontrolnih prokopa vezano za potrebu utvrđivanja položaja i dubina instalacija.
Ovaj rad utvrđuje nadzorni inženjer na licu mjesta, a odnosi se na mjesta gdje se radi o nejasnoći glede podzemnih instalacija.
Kontrolni prokopi provode se uz nazočnost ovlaštene osobe za pojedinu vrstu instalacija i izvođača radova.
Radove izvesti u svemu prema Zakonu o zaštiti na radu uz napomenu da se radovi izvode uz prometnu cestu.
| Ovu stavku obračunati prema količini otkopanog i odvezenog tla na mjesnu deponiju. | m3 | 30 |  | 0
5. | Čišćenje terena u pojasu građenja od raslinja, građevinskog otpada sa rušenjem raznih betonskih elemenata, prometnih znakova, oznaka, reklamnih tabli i drugih elemenata koji smetaju.
Utovar i odvoz na mjesnu deponiju ili deponirati sa strane za ponovno postavljanje. Obračun po m3 zbrinutog materijala. Odrediti na licu mjesta.
| (prema 1-03 OTU) | m3 | 10 |  | 0
6. | Osiguranje radilišta i radova prometnim znakovima i oznakama, samostojećim rampama i svjetlosnim signalima koji su vidljivi danju i noću.
Izrada privremene regulacije prometa dok traju radovi na način da se preusmjerava prometni tok i da se promet kanalizira naizmjeničnim propuštanjem vozila.
Uključena izrada crteža privremene regulacije prometa s odobrenjem nadležnih upravnih tijela.
Uključen sav potreban materijal i radna snaga na izradi, postavljanju i provedbi privremene regulacije prometa.
| Obračun po kompletu. | kom | 2 |  | 0
7. | Zaštita postojećih instalacija ugradnjom zaštitne polucijevi, ili prema traženju vlasnika pojedinih instalacija.
Ovu stavku utvrđuje nadzorni inženjer na licu mjesta prema stvarnoj potrebi. Treba se izvesti koordinirano s drugim radovima. Uključena i eventualno potrebna tehnička dokumentacija.
| plinovod | m | 67 |  | 0
| vodovod | m | 44 |  | 0
| TK i el. kabeli | m | 85 |  | 0
| UKUPNO: |  |  |  | 0
Red. br. | Tekstualni opis stavke | jed. mjere | količina | jedinična cijena | ukupna cijena
II | ZEMLJANI RADOVI - DONJI POSTROJ
1. | Iskop humusa debljine 20-30 cm do zdravog temeljnog tla.
Široki iskop tla “C" kategorije i postojeće konstrukcije za potrebnu novu konstrukciju prema projektu.
Uključen iskop postojećg asfalta glodanjem u punoj debljini. Iskop parapeta, rubnjaka, okana, slivnika ili elemenata koji smetaju.
Iskopani materijal (humus i zdrava zemlja) se djelomično deponira sa strane za ponovnu upotrebu, ili za odvoz ako se višak materijala treba odvesti u zeleni pojas ili terenske depresije.
U cijenu uključen sav rad kao i potrebna sredstva za izradu iskopa.
Uključen i ručni iskop kod instalacija, okana i objekata.
Uključeno obavezno rezanje postojećeg asfalta strojno uzduž ruba kolnika i poprečno na kolnik.
Obračun po m3 iskopanog tla u sraslom stanju.
HRN U.E1.010
a. | (prema 2-01, 2-02 i 2-02.3 OTU) | m3 | 1042 |  | 0
b. | Strojno rezanje postojećeg asfalta | m' | 350 |  | 0
c. | Glodanje postojećeg asfaltnog zastora u punoj debljini d=12 cm, utovar te odvoz na gradsku deponiju ili za recikliranje.
| (prema 1-03.2 OTU) | m2 | 2910 |  | 0
d. | Rušenje postojećeg asfaltnog zastora (na površinama gdje se ne gloda - staze i kolni ulazi) u punoj debljini, utovar te odvoz na gradsku deponiju ili za recikliranje.
|  | m2 | 880 |  | 0
2. | Prijevoz iskopanog tla. Utovar i odvoz na zeleni pojas ceste, na parcele, u terenske depresije ili na mjesnu deponirku na udaljenosti od 5 km s planiranjem istog. Obračun po m3 odvezenog i zbrinutog materijala u sraslom stanju.
| (prema 2-07 OTU) | m3 | 989.18 |  | 0
3. | Izrada zemljanog nasipa od dovezenog zemljanog materijala na pozicijama zelenih površina. Radove provesti i ukoliko se dio viška otkopanog i dovezenog tla planira u okoliš i izravnava teren s namjerom uklapanja u ambijent, uključeno i izravnanje na parcelama.
Obračun po m3 izvedenog nasipa.
HRN U.E1.010
| (prema 2-09.1 OTU) | m3 | 52.06 |  | 0
4. | Planiranje i profiliranje posteljice na potrebnu ravnost i nagibe (min 3-4%). Mehanička stabilizacija posteljice (CBR min 5%).
HRN U.E1.010
HRN U.E8.010
| (prema 2-10 OTU) | m2 | 1469 |  | 0
5. | Izrada zelenih površina i bankina, dobavom i ugradnjom rastresitog humusnog tla iz otkopa ili pozajmišta. Debljina sloja 15 - 20 cm. Uključeni svi radovi i materijal, te usitnjavanje tla, sijanje travne smjese 3 dag po m2, ježenje, valjanje, vlaženje i održavanje do nicanja travnjaka.
Obračun po m2 zatravljene površine.
| (prema 2-15.1 OTU) | m2 | 1117 |  | 0
6. | Uređenje površina ugradnjom srednjezrnog separiranog oblutka (kao malč) 16/32 mm u debljini sloja 15 cm na sloj čistoće od pijeska 0/4 mm u debljini 5 cm. Uključeni svi radovi i potreban materijal.
Obračun po m2 uređene površine.
|  | m2 | 119 |  | 0
7. | Izrada cvijetnih gredica u središnjem otoku od sezonskog cvijeća. Uključeni svi radovi kao i plodna zemlja, te sadnice za cvijeće. Njegovanje cvjetnjaka do osiguranja rasta cvijeća. | m2 | 23.25 |  | 0
| UKUPNO: |  |  |  | 0
Red. br. | Tekstualni opis stavke | jed. mjere | količina | jedinična cijena | ukupna cijena
III | OBORINSKA ODVODNJA
1. | Izvedba drenažnog rova i procjednica 30/50 cm s filterskim materijalom profila 32/63 mm. Iskop rova s utovarom i odvozom tla na deponirku do 5 km.
Dobava materijala te ugradnja filterskog drenažnog materijala 32/63 mm, 0,25m3/m' rova. Drenažni rov izvesti u nagibu ceste i na najnižim točkama omogućiti upoj u propusno tlo ili slivnik.
| (prema 3-02.1 OTU) | m' | 240 |  | 0
2. | Izvedba slivnika s taložnicom za prihvat vode preko rešetke.
Iskop rova prosječne dubine do 2,0 m s utovarom i odvozom viška materijala do 5 km. Uključen otkop i postojećih instalacija uz pozorni ručni rad, s odvozom materijala, kao i strojno rezanje postojećeg asfalta.
Dobava materijala, te izrada tijela slivnika od betonskih cijevi profila 50 cm HRN EN 1916. Betoniranje dna taložnice, obloge cijevi betonom C16/20 d=20 cm, ubetoniranje ljevanoželjezne rešetke 40/40 cm za teški promet HRN EN 124.
Izvedba svih spojeva za dotok i odtok vode. U beton se dodaju aditivi za vodonepropusnost. Slivnik se ispituje na vodonepropusnost. Dubina taložnice slivnika minimalno 1,50 m.
U cijenu uključen sav potreban materijal i radna snaga. Uključeno čišćenje postojećeg ispravnog cjevovoda, okna i slivnika sa uspostavom uredne i funkcionalne odvodnje.
| (prema 3-04.5.2 OTU) | kom | 15 |  | 0
3. | Izvedba slivnika sa strane za prihvat vode preko otvora u rubnjaku.
Iskop rova prosječne dubine do 2,0 m s utovarom i odvozom viška materijala do 5 km. Uključen otkop i postojećih instalacija uz pozorni ručni rad, s odvozom materijala, kao i strojno rezanje postojećeg asfalta.
Dobava materijala, te izrada tijela slivnika od betonskih cijevi profila 50 cm HRN EN 1916. Betoniranje dna taložnice, obloge cijevi betonom C16/20 d=20 cm, ubetoniranje ljevanoželjezne rešetke 40/40 cm za teški promet HRN EN 124.
Izvedba svih spojeva za dotok i odtok vode. U beton se dodaju aditivi za vodonepropusnost. Slivnik se ispituje na vodonepropusnost. Dubina taložnice slivnika minimalno 1,50 m.
U cijenu uključen rubnjak s otvorom, uljevna PVC cijev DN 16 cm klase SN8, sav preostali materijal i radna snaga. Uključeno čišćenje postojećeg ispravnog cjevovoda, okna i slivnika sa uspostavom uredne i funkcionalne odvodnje.
| (prema 3-04.5.2 OTU) | kom | 7 |  | 0
4. | Izvedba kanalizacijskog oborinskog cjevovoda od PP cijevi s ojačanom stijenkom klase SN8. HRN EN 13476.
(prema 3-04.1 do 3.04.6 OTU)
Iskop rova dubine 1,0-2,0 m s utovarom i odvozom tla do 5 km. Uključen otkop i postojećih instalacija uz pozorni ručni rad, s odvozom materijala, kao i strojno rezanje postojećeg asfalta.
Uključeno razupiranje rova.
Planiranje dna rova ručno. Izrada posteljice od pijeska d = 10 cm.
Dobava atestiranih cijevi za kanalizaciju s potrebnom tjemenom nosivošću i postava za smjer i nagib odvodnje.
Izrada obloge cijevi, te zaštitnog sloja nad tjemenom cijevi d = 30 cm od kamene sitneži uz lagano zbijanje. Zatrpavanje rova isključivo šljunkom uz zbijanje po slojevima od 30 cm.
Prije zatrpavanja cjevovod se ispituje na vodonepropusnost. Prije ispitivanja izvršiti mehaničko čišćenje unutrašnjosti cjevovoda.
Kod malog nadsloja (manje od 70 cm) ugraditi cijev u betonsku oblogu d = 20 cm ili na drugi način osigurati tjemenu nosivost.
Uključena izrada proboja i spoja za dotok i odtok vode, kao i potrebni fazoni i brtveni materijal.
U cijenu uključen sav potreban materijal i radna snaga.
| PP cijevi klase SN8 profila 200 mm | m' | 115 |  | 0
5. | Postava tvrdopolietilenskih cijevi ili polucijevi profila 16 cm za zaštitu postojećih instalacija ili za osiguranje prolaza za buduće instalacije po potrebi tehnologije upravljanja prometom.
| Uključen sav materijal i radna snaga. | m' | 40 |  | 0
6. | Rušenje postojećih poklopaca, rešetki i pokrovnih kapa te betoniranje na visinu novog uređenja površina +,- 20 cm, izradom betonskog okvira betonom C25/30 u oplati. Uključeno popravak i čišćenje okna ili slivnika do pune funkcionalnosti. | kom | 15 |  | 0
7. | Zamjena postojećih poklopaca ili rešetki onima za teški promet 250 kN HRN EN 124 s amortizirajućom brtvom protiv buke | kom | 6 |  | 0
| UKUPNO: |  |  |  | 0
Red. br. | Tekstualni opis stavke | jed. mjere | količina | jedinična cijena | ukupna cijena
IV | GORNJI POSTROJ
1. | Dobava šljunčanog ili tucaničkog materijala 0/63 mm kvalitetnog sastava HRN U.B1.018, te ugradnja za donji nosivi sloj (tampon) u debljini 45 cm na kolnim površinama i 30 cm na stazama.
Potrebna zbijenost na kolniku Me min=100 MN/m2 a na stazama Me=60 MN/m2
HRN U.B1.046
HRN EN 13285
Obračun po m3 izvedenog tampona.
| (prema 5-01 OTU) | m3 | 581 |  | 0
2. | Dobava materijala i izrada cementom stabiliziranog drobljenca kvalitetnog sastava granulacije 0/22 mm (C12/15). Debljina sloja 15 cm u uvaljanom stanju.
Cementnu stabilizaciju izraditi uz dodatak 60-70 kg cementa aktivnosti PC 25 na m3 gotove mješavine tako da nakon 7 dana ima čvrstoću 3,0-6,0 MN/m2.
Kvaliteta izvedenog sloja prema HRN EN 14227
| prema 5.02 OTU | m2 | 2339 |  | 0
3. | Dobava rubnjaka, te postava na betonsku podlogu C16/20 s 0,07 m3 betona po m' rubnjaka.
Rubnjaci trebaju biti izrađeni od visokovrijednog betona C40/50. Reške (5 mm) treba fugirati do dubine 3 cm masom za ispunu otpornu na atmosferilije, natrijev klorid, insolaciju i naftne derivate.
Boja u svemu prema pigmentima (boji) rubnjaka. HRN EN 1340
(prema 3-04.7.1 OTU)
a. | Rubnjaci 15/25/100 cm | m' | 574 |  | 0
b. | Rubnjaci (za lukove) 15/25/33 cm | m' | 190 |  | 0
c. | Mali rubnjaci 8/20/50 cm | m' | 420 |  | 0
Napomena:
Na prijelazima rubnjaka postavljaju se rubnjaci 15/25 cm pljoštimice položeni ili upušteni +3 cm od asfalta.
4. | Izrada, dobava i ugradnja asfaltbetona od AC 22 za nosivi sloj asfalta na kolnim površinama u debljini 8 cm u uvaljanom stanju.
HRN EN 13108
HRN EN 12697
| AC 22 base 50/70 AG6 M2, d=7cm (teško opterećenje prema PTU RTSZAM) | m2 | 2598 |  | 0
5. | Izrada, dobava i ugradnja asfaltbetona od AC 16 za izravnavajući sloj asfalta na postojećem asfaltu u debljini 3-8 cm u uvaljanom stanju.
HRN EN 13108
HRN EN 12697
| AC 16 surf 50/70 AG6 M2, d=3-8 cm (teško opterećenje prema PTU RTSZAM) | t | 20 |  | 0
6. | Glodanje postojećeg asfalta na spoju s novom konstrukcijom debljine do 4 cm radi izravnanja postojećeg asfalta da bi se isti mogao presvući. Utovar i odvoz materijala na mjesnu deponiju. Odrediti na licu mjesta. | m2 | 80 |  | 0
7. | Čišćenje asfaltne konstrukcije, te štrcanje bitumenskom emulzijom na mjestima spojeva i presvlačenja asfaltbetonom.
| HRN EN 13808 | m2 | 80 |  | 0
8. | Izrada, dobava i ugradnja asfaltbetona od AC 11 za habajući sloj asfalta u debljini 4 cm na kolnim površinama u uvaljanom stanju.
HRN EN 13108
HRN EN 12697
| AC 11 surf 50/70 AG2 M2, d=4 cm (teško opterećenje prema PTU RTSZAM) | m2 | 2598 |  | 0
9. | Izrada, dobava i ugradnja asfaltbetona od AC 11 za nosivo habajući sloj asfalta u debljini 5 cm na stazama u uvaljanom stanju.
HRN EN 13108
HRN EN 12697
| AC 11 surf 50/70 AG9M4, d=5 cm (lako opterećenje prema PTU RTSZAM) | m2 | 913 |  | 0
10. | Dobava i postava granitnih ploča 20/20 cm, d=10 cm, da bi se popločio povozni dio rotora. Ove ploče obrubljuju se granitnim rubnjacima 10/20/20(40) cm. Podloga i fuge izraditi od cementnog morta 0/4 mm, d=3-5 cm. Obavezna je upotreba rubnih elemenata.
a. | HRN EN 1341 | m2 | 28.26 |  | 0
b. | Granitni rubnjaci 10/20/20(40) cm | m' | 32 |  | 0
11. | Dobava i postava betonskih opločnika čepaste površine d=6 cm, širine 40 cm, da bi se uredile površine na prijelazima prije nailaska na kolnik, kao taktilna crta upozorenja,
dobava i postava betonskih opločnika uzdužne rebraste površine d=6 cm, širine 40 cm, da bi se uredile površine do taktilne crte upozorenja, kao taktilna crta vođenja, sve prema Pravilniku o osiguranju pristupačnosti građevina osobama s invaliditetom i smanjene pokretljivosti. Podložni pijesak 0/4 mm, d=3-5 cm. Obavezna je uporaba rubnih elemenata. Izbor, boja i slaganje opločnika po odabiru projektanta.
| HRN EN 1339 | m2 | 28 |  | 0
| UKUPNO: |  |  |  | 0
Red. br. | Tekstualni opis stavke | jed. mjere | količina | jedinična cijena | ukupna cijena
V | PROMETNA SIGNALIZACIJA
1. | Izrada, dobava i postava novih prometnih znakova na aluminijskim ili pocinčanim stupovima u betonskom temelju.
(prema 9-01.2 OTU)
Prometni znakovi izrađeni i postavljeni u svemu prema “Pravilniku o prometnim znakovima, signalizaciji i opremi na cestama'' i pripadnim normama.
Znakovi (table) trebaju imati aluminijski okvir (prema Pravilniku) a pojedini znakovi retroreflektirajuću foliju.
Pozicije znakova date su na situaciji.
| trokut 90/90/90 cm (znak A01) | kom | 3 |  | 0
| trokut 90/90/90 cm (znak B01) | kom | 4 |  | 0
| trokut 90/90/90 cm (znak A27) | kom | 3 |  | 0
| trokut 90/90/90 cm (znak A33) | kom | 3 |  | 0
| osmerokut 2r=60 cm (znak B02) | kom | 1 |  | 0
| okrugli 2r=60 cm (znak B39) | kom | 4 |  | 0
| okrugli 2r=60 cm (znak B48) | kom | 2 |  | 0
| okrugli 2r=60 cm (znak B59) | kom | 3 |  | 0
| okrugli 2r=60 cm (znak B62) | kom | 4 |  | 0
| kvadrat 60x60 cm (znak C02) | kom | 8 |  | 0
| kvadrat 60x60 cm (znak K14) | kom | 12 |  | 0
| pravokutnik 200x220 cm (znak D05) tabla s poduporama | kom | 4 |  | 0
| pravokutnik 30x100 cm (znak K06) | kom | 3 |  | 0
| pravokutnik 60x30 cm (znak E07) | kom | 3 |  | 0
2. | Rušenje ili premještanje postojećih prometnih znakova prema potrebi novouređenih površina | kom | 16 |  | 0
3. | Izvedba horizontalnih crta i oznaka na kolniku s trokomponentnom akrilnom masom visoke trajnosti koja mora sadržavati sredstva protiv klizanja.
(prema 9.02-1 i 9-02.2 OTU)
| bijela crta puna i isprekidana, širine 15 cm (H01, H02, H03) | m' | 650 |  | 0
| žute crte za obilježavanje i razdvajanje biciklista i pješaka, širine 12 cm (H59) | m' | 520 |  | 0
| stop crte i crte pravo prvenstva, širine 50 cm (H11, H12, H13) | m' | 46 |  | 0
| horizontalno iscrtavanje na kolniku (H27, H28, H29, H30, H31, H32) | m2 | 20 |  | 0
| zebre, širine 3,00 (2,50) m (H18, H19) | m2 | 125 |  | 0
| oznaka za prijelaz biciklista uz zebru, crta pravo prvenstva, širine 50 cm (H19) | m' | 80 |  | 0
| strelice, dužine 5 m (H20, H21) | kom | 21 |  | 0
| stop oznake (H38) | kom | 2 |  | 0
| trokut oznake (H50) | kom | 4 |  | 0
| optičke bijele crte upozorenja (K51) kompl. | kom | 3 |  | 0
| trake za zvučno upozoravanje vozača (K52) kompl. | kom | 3 |  | 0
4. | Dobava lijevano željeznog stupića (kombinacija sivog lijeva i čelika) tip kao Varaždin (ili jednakovrijedan) ,visine 898 mm te ugradnja u temelj profila 18 cm.
Stupići su fizička zapreka da na pješačku stazu ne dolaze vozila.
Uključen sav rad na bušenju rupa i postavljanju stupića.
| Obračun po kom montiranog stupića. | kom | 64 |  | 0
| UKUPNO: |  |  |  | 0
Red. br. | Tekstualni opis stavke | jed. mjere | količina | jedinična cijena | ukupna cijena
VI | OSTALI RADOVI
1. | Betoniranje temelja i parapeta po potrebi i zaštita podzemnih instalacija betonom klase C16/20. | m3 | 6 |  | 0
2. | Geodetski radovi na snimanju izgrađenog stanja, izrada elaborata i katastra novog stanja prema Zakonu o državnoj izmjeri i katastru nekretnina, NN 16/07, s provedbom u nadležnoj Upravi za katastar. | m' | 328.17 |  | 0
3. | Izrada elaborata za GIS na elektroničkom mediju. | m' | 328.17 |  | 0
4. | Izrada izvedbene tehničke dokumentacije potrebne za izvođenje radova. | m' | 328.17 |  | 0
5. | Direktivni projektantski nadzor. | h | 40 |  | 0
| UKUPNO: |  |  |  | 0
REKAPITULACIJA TROŠKOVA
SADRŽAJ:
I | PRIPREMNI RADOVI |  |  |  | 0
II | ZEMLJANI RADOVI - DONJI POSTROJ |  |  |  | 0
III | OBORINSKA ODVODNJA |  |  |  | 0
IV | GORNJI POSTROJ |  |  |  | 0
V | PROMETNA SIGNALIZACIJA |  |  |  | 0
VI | OSTALI RADOVI |  |  |  | 0
| UKUPNO kn: |  |  |  | 0
| PDV kn: |  |  |  | 0
| SVEUKUPNO kn: |  |  |  | 0