## Naslovnica
T R O Š K O V N I K
REKONSTRUKCIJA I ADAPTACIJA KROVIŠTA DJEČJEG VRTIĆA U GORTANOVOJ ULICI

## Rekapitulacija
projekt izradio:
| investitor: | GRAD VARAŽDIN, VARAŽDIN, Trg K. Tomislava 1
vrsta građevine:
| namjena građevine | JAVNA; UREDSKA
| naziv građevine: | REKONSTRUKCIJA I ADAPTACIJA KROVIŠTA DJEČJEG VRTIĆA U GORTANOVOJ ULICI
| mjesto gradnje / lokacija: | Varaždin, Ul. Vladimira Gortana 19 b
na č.k. br. 795/3 k.o., Varaždin
vrsta projekta - razina:
zajednička ozn. projekta:
projektant:
suradnik:
datum:
glavni projektant:
REKAPITULACIJA SVIH RADOVA
| 1 | PRIPREMNO-DEMONTAŽNI RADOVI
| 2 | LIMARSKI RADOVI
| 3 | IZOLATERSKI RADOVI
| 4 | ELEKTROINSTALATERSKI RADOVI
C I J E N A P O N U D E: |  |  | 0
P D V 25%: |  |  | 0
U K U P N A C I J E N A P O N U D E: |  |  | 0

## Verzija za nabavu-bez cijena
PRILOG II
PONUDBENI TROŠKOVNIK ZA SANACIJU KROVIŠTA DJEČIJEG VRTIĆA U ULICI V. GORTANA, VARAŽDIN
1.00 | PRIPREMNO-DEMONTAŽNI RADOVI
Red. br. | Tekstualni opis stavke | jed. mjere | količina | jedinična cijena | ukupna cijena
1.01. | Dobava materijala i izrada zaštitne ograde na mjestu zahvata zbog zaštite korisnika vrtića. | m2 | 159 |  | 0
1.02. | Izrada, motaža i demontaža fasadne skele nužne za djelomičnu zamjenu pokrova i limarije na krovištu objekta. U cijeni je i amortizacija skele. | m2 | 826 |  | 0
1.03. | Izrada i demontaža lake horizontalne radne skele po postojećoj krovnoj konstrukciji radi zaštite gips stropova (postojeća krovna konstrukcija nije obijena daščanom oplatom). | m' | 245 |  | 0
1.04. | Demontaža postojećih gromobranskih instalacija na krovu, te utovar, odvoz i zbrinjavanje otpada. | m' | 298 |  | 0
1.05. | Pažljiva dem. dotrajalih žljebova za vodu i okapnih limova te utovar odvoz i zbrinjavanje otpada. | m' | 255 |  | 0
1.06. | Pažljiva demontaža postojećeg pokrova od SALONIT ploča, slaganje ploča na privremenu gradilišnu deponiju, te priprema za transport. Odvoz i zbrinjavanje salnit ploča nije potrebno nuditi. | m2 | 1300 |  | 0
1.07. | Fizičko čišćenje preostalih horizontalnih žlijebova na objektu od nagomilanog otpada, te odvoz i zbrinjavanje istog. | m' | 650 |  | 0
| UKUPNO PRIPR. DEMONTAŽNI RADOVI: |  |  |  | 0
2.00 | LIMARSKI RADOVI
Red. br. | Tekstualni opis stavke | jed. mjere | količina | jedinična cijena | ukupna cijena
2.01. | Dobava i ugradnja pocinčanog plastificiranog trapeznog lima sa antikondezaciskim filcom po kosim površinama postojećeg krovišta. Boja lima po izboru naručitelja. Cijenom su obuhvaćene sve potrebne pripreme za kompletan dovršetak stavke, te sav pričvrsni i spojni materijal. | m2 | 1300 |  | 0
2.02. | Dobava i montaža tipskih snjegobrana za pokrov od trapeznog lima. U cijenu uključiti sav potreban spojni i pričvrsni materijal. | kom | 1300 |  | 0
2.03. | Dobava materijala i montaža tipskog sljemenjaka za trapezni lim sa detaljem za prozračivanje krovišta. U cijenu uključiti sav potreban spojni i pričvrsni materijal. | m' | 58 |  | 0
2.04. | Dobava materijala i izrada hor. i vertikalnih žljebova te zidnih, okapnih i uvalnih limova od pocinčanog plastificiranog lima u boji kao boja pokrova, razvijene širine cca 70cm. U cijenu uključiti sav potreban spojni i pričvrsni materijal. | m' | 270 |  | 0
2.05. | Dobava materijala i limarska obrada raznih proboja na kosom krovu. | kom | 3 |  | 0
2.06. | Limarski radovi na raznim prilagodbama, krojenju i pripasavanju novog pokrova i obradi detalja prodora.
| a) radnik KV | sati | 30 |  | 0
| b) radnik PKV | sati | 30 |  | 0
| UKUPNO LIMARSKI RADOVI: |  |  |  | 0
3.00 | IZOLATERSKI RADOVI
Red. br. | Tekstualni opis stavke | jed. mjere | količina | jedinična cijena | ukupna cijena
3.01. | Utovar i prijevoz izolacijskog materijala iz točke 3.01. od sponzora materijala do gadilišta na udaljenosti do 20 km. | kompet | 1 |  | 0
3.02. | Dobava materijala i ugradnja paropropusne krovne folije s donje strane krovne konstrukcije. | m2 | 1300 |  | 0
3.03. | Ugradnja mineralne vune debljine 150 mm. U cijeni su svi potrebni radovi na pričvršćenju između krovne konstrukcije. | m2 | 1300 |  | 0
| UKUPNO IZOLATERSKI RADOVI: |  |  |  | 0
4.00 | ELEKTROINSTALATERSKI RADOVI
Red. br. | Tekstualni opis stavke | jed. mjere | količina | jedinična cijena | ukupna cijena
4.01. | Dobava materijala i montaža gromobranske instalacije na adaptiranom dijelu krovišta sukladno sa postojećom instalacijom. U cijenu uključiti sav potreban spojni i pričvrsni materijal, ispitivanje instalacije. | m' | 298 |  | 0
4.02. | Dobava materijala i ugradnja PVC elektroinstalacijskih kanalica, te izmještanje postojećih nadžbuknih elektro instalacija sa podova tavana i drvenih greda u novo postavljene PVC kanalice. U cijenu treba uključiti djelomičnu izmjenu postojećih instalacija novim instalacijama. Predviđa se zamjena 50% postojećih elektro instalacija novim instalacijama. | m' | 700 |  | 0
4.03. | Demontaža postojećeg antenskog sustava sa krova radi potrebe izvođenja radova, te ponovna postava nakon izvedbe radova. U cijenu uključiti sav potreban rad i materijal te odgovarajući limarski opšav. | komplet | 1 |  | 0
4.04. | Mjerenje otpora uzemljenja gromobrana, galvanske povezanosti i izrada revizione knjige u skladu sa standardima i propisima. | komplet | 1 |  | 0
| UKUPNO ELEKTROINSTALATERSKI RADOVI: |  |  |  | 0
REKAPITULACIJA:
1.00 | PRIPREMNO-DEMONTAŽNI RADOVI |  |  |  | 0
2.00 | LIMARSKI RADOVI |  |  |  | 0
3.00 | IZOLATERSKI RADOVI |  |  |  | 0
4.00 | ELEKTROINSTALATERSKI RADOVI |  |  |  | 0
| UKUPNO: |  |  |  | 0
| PDV 25% |  |  |  | 0
| SVEUKUPNO: |  |  |  | 0
M.P.
potpis odgovorne osobe ponuditelja