## Ulica 1
|  |  | GRAĐEVINA: | Izgradnja Ulice 1 u Kućan Marofu sa spojem na ulicu Savica
|  |  | PROJEKTANT: | Bojan Gorski, dipl. ing. građ.
GLAVNI PROJEKT
Red. br. | O.T.U. | OPIS RADA | Jed.mj. | Količina | Jed.cij. | Ukupno
TROŠKOVNIK RADOVA
NAPOMENA:
A. Radovi iskolčenja trase i objekata (sva geodetska mjerenja kojima se podaci iz projekata prenose na teren, iskolčenje objekata, profiliranje, obnavljanje i održavanje iskolčenih oznaka na terenu za sve vrijeme građenja, odnosno do predaje građevine Naručitelju) i izrada projekta izvedenog stanja moraju biti uključene u jedinične cijene stavaka troškovnika i neće se posebno obračunavati.
B. Obračun količina vrši se prema dimenzijama i linijama iz projekta. Količine za svaku stavku rada, mjere se u neto iznosu u skladu s OTU izdanih od Hrvatskih cesta - Hrvatskih autocesta Zagreb, prosinac 2001 za radove na cestama i Posebnim tehničkim uvjetima iz projekta.
C. U svim stavkama koje uključuju odvoz viška materijala na odlagalište, jedinične cijene moraju uključivati sve troškove deponiranja, uključujući obavezu izvođača da pronađe odlagalište. Izvođač je dužan u toku izvođenja radova voditi računa o zbrinjavanju građevinskog otpada prema Zakonu o otpadu (NN 178/04, 111/06, 60/08, 87/09).
D. U zoni zahvata gdje je projektom naznačeno postojanje instalacija izvođač je obvezan u prisustvu nadzornog inženjera izvršiti iskapnja radi utvrđivanja stvarnog položaja i dubine postojećih instalacija i energetskih kabela uključivo i zatrpavanje rova po utvrđivanju položaja instalacija. Navedeni radovi moraju biti uključeni u jedinične cijene stavaka troškovnika i neće se posebno obračunavati.
E. Izvođač je dužan održavati gradilište za vrijeme izvođenja radova (održavanje zelenila, vertikalne i horizontalne signalizacije i sve ostalo potrebno za sigurno odvijanje prometa).
F. Troškove vezane za organizaciju gradilišta, regulaciju prometa za vrijeme izvođenja radova, postavljanje privremene prometne signalizacije za vrijeme trajanja radova, čišćenje gradilišta nakon završetka radova i slično, snosi izvoditelj radova i za te troškove nema pravo tražiti posebnu nadoknadu.
1.) |  | PRIPREMNI RADOVI
1.1. | 1-02 | GEODETSKI RADOVI
| 1-02.1 | ISKOLČENJE TRASE I OBJEKATA
Iskolčenje trase i objekata obuhvaća sva geodetska mjerenja, kojima se podaci iz projekta prenose na teren ili s terena u projekte, osiguranje osi iskolčene trase, profiliranje, obnavljanje i održavanje iskolčenih oznaka na terenu za sve vrijeme građenja, odnosno do predaje radova investitoru.
|  | Obračun radova: | m | 102 |  | 0
|  | Ukupno 1. - PRIPREMNI RADOVI (Kn): |  |  |  | 0
2.) |  | ZEMLJANI RADOVI
2.1. | 2-01 | ISKOP HUMUSA
Površinski iskop humusa u debljini sloja od 20 cm, prema kotama i podacima danim u projektu te utovar i prijevoz viška materijala na deponiju koju osigurava i uređuje Izvođač radova. U toku iskopa humusa treba voditi računa o tome da bude omogućena poprečna i uzdužna odvodnja. Površine na kojima je nakon iskopa humusa predviđena izrada nasipa, potrebno je odmah urediti i sabiti te izraditi prvi sloj nasipa.
Obračun radova:
|  | Po kubičnom metru iskopanog humusa, mjereno u sraslom stanju. | m3 | 260 |  | 0
2.2. | 2-02 | ŠIROKI ISKOP
Iskopi na trasi koji su predviđeni projektom: iskopi u trasi za ugradnju nove kolničke konstrukcije, iskopi kod devijacija cesta i prilaznih putova, kao i iskopi pri gradnji objekata. Iskop se obavlja prema visinskim kotama iz projekta te propisanim nagibima kosina. Rad uključuje utovar iskopanog materijala u prijevozna sredstva, prijevoz do deponije, deponiranje, te uređenje deponije. Mjesto deponije dužan je osigurati Izvođač radova.
Obračun radova:
Po kubičnom metru iskopanog materijala mjereno u sraslom stanju.
| 2-02.3 | Iskop u materijalu kategorije ''C'' | m3 | 101 |  | 0
2.3. | 2-08 | UREĐENJE TEMELJNOG TLA
| 2-08.1 | UREĐENJE TEMELJNOG TLA MEHANIČKIM ZBIJANJEM
Zbijanje temeljnog tla u zemljanim materijalima odgovarajućim sredstvima za zbijanje sa traženim stupnjem zbijenosti u odnosu na standardni Proctor-ov postupak Sz≥97%, odnosno modul stišljivosti Ms≥20MN/m2.
Obračun radova:
|  | Rad se mjeri i obračunava po kvadratnom metru stvarno uređenog temeljnog tla. | m2 | 371 |  | 0
2.4. |  | IZRADA NASIPA
2.4.1. | 2-09.2 | IZRADA NASIPA OD MIJEŠANIH MATERIJALA
U ovoj stavci obuhvaćena je dobava i doprema potrebne količine kamenog materijala iz pozajmišta, razastiranje te grubo planiranje materijala u nasipu prema dimenzijama i nagibima iz projekta, kao i zbijanje. Debljina nasipnog sloja mora biti u skladu s vrstom nasipnog materijala te uporabljenim građevinskim strojevima. Modul stišljivosti mjeren kružnom pločom promjera 30cm Ms>40 MN/m2 odnosno Ms>35 MN/m2, ovisno o sloju i konačnoj visini nasipa. Materijal "C" kategorije ugrađuje se u slojevima prema O.T.U. 2-09.1. Obračun po stvarno izvedenim količinama, mjereno u ugrađenom i zbijenom stanju.
Obračun radova:
|  | Po kubičnom metru stvarno izvedenog nasipa. | m3 | 94 |  | 0
2.5. | 2-10 | IZRADA POSTELJICE
Ovaj rad obuhvaća uređenje posteljice u usjecima, nasipima i zasjecima, tj. grubo i fino planiranje materijala, sve ostale potrebne radove prema O.T.U. te nabijanje do tražene zbijenosti. Posteljicu treba izraditi prema kotama iz projekta.
| 2-10.2 | IZRADA POSTELJICE OD MIJEŠANIH MATERIJALA
Rad obuhvaća strojno grubo i fino planiranje, eventualnu sanaciju pojedinih površina slabije kakvoće boljim materijalom, eventualno potrebno prosušivanje i vlaženje materijala i zbijanje. Zbijanje posteljice u zemljanim materijalima treba izvršiti tako, da se postigne stupanj zbijenosti u odnosu na standardni Proctor-ov postupak Sz>=100%, odnosno modul stišljivosti Ms>=35 MN/m2
Obračun radova:
|  | Po četvornom metru stvarno izvedene posteljice kolnika | m2 | 773 |  | 0
|  | Ukupno 2. - ZEMLJANI RADOVI (kn): |  |  |  | 0
3.) |  | ODVODNJA
3.1. | 3-02.2 | IZRADA PLITKIH DRENAŽA
Stavka uključuje iskop u materijalu “C” kategorije za plitke uzdužne drenaže, planiranje i uređenje dna rova, izradu podloge i filtarskog sloja te dobavu i ugradnju drenažnih PVC cijevi Ø 15 cm. Radove izvesti prema detaljima iz projekta i uvjetima iz O.T.U. Rad se mjeri i obračunava po metru dužnom (m') izvedenog drenažnog sustava, a uključuje sve materijale, rad i prijevoz potrebne za potpuno dovršenje posla.
Obračun radova:
|  | Rad se mjeri i obračunava po metru dužnom (m1) izvedenog drenažnog sustava prema projektu. | m' | 102 |  | 0
3.2. | 3-04 | KANALIZACIJA
Sve oborinske vode s maniputivnih površina, kolnika ceste, parkirališta, pješačkih staza, bankina i pokosa usjeka prihvaćaju se elementima površinske odvodnje (rubnjak i slivnik s rešetkom) i putem postojećih ili projektiranih revizionih okana uvode u zatvoreni kanalizacioni sustav. Kanalizacija mora biti izvedena prema detaljima predviđenim u projektu i u skladu s OTU. Kanalizacijske cijevi se polažu na dno iskopanog rova na podložni sloj, koji mora biti uredno isplaniran, sabijen, izrađen u projektiranim mjerama i zadanim nagibima.
3.2.1. | 3-04.1 | ISKOP ROVA ZA KANALIZACIJU
Strojni iskop rova za kanalizaciju uz dodatak ručnog rada u materijalu kategorije “C” s odbacivanjem iskopanog materijala u stranu i utovarom viška iskopa u prijevozno sredstvo svemu prema projektu.
|  | Obračun radova: Rad se mjeri i obračunava po kubičnom metru (m3) stvarno izvršenog iskopa u sraslom stanju prema mjerama iz projekta. Stavkom se obračunava iskop tla «C» kategorije kao i sva razupiranja, te ako je potrebno crpljenje vode, privremeno odlaganje materijala iz iskopa, utovar i odvoz viška materijala na odlagalište i čišćenje terena u pojasu rova nakon dovršenja radova na izvedbi kanalizacije. Stavka uključuje i izradu iskopa za reviziona okna. | m3 | 113 |  | 0
3.2.2. | 3-04.2 | PLANIRANJE DNA ROVA KANALIZACIJE
|  | Planiranje dna rova kanalizacije. Planiranje i zbijanje dna rova sa točnošću 2 cm sa niveletom prema uzdužnom profilu. | m2 | 76 |  | 0
3.2.3. | 3-04.2 | IZRADA PODLOŽNOG SLOJA KANALIZACIJSKIH CIJEVI
Nakon provjere i dokaza zbijenosti, odnosno nosivosti tla, u dnu rova ugrađuje se podloga od pijeska debljane sloja prema projektu. Ukoliko sraslo temeljno dno iskopa ne udovoljava traženim uvjetima nosivosti, potrebno ga je poboljšati. To se postiže mehaničkim zbijanjem tla ili zamjenom materijala.
| 3-04.2.1 | IZRADA PODLOŽNOG SLOJA OD PIJESKA
Na pripremljeno i preuzeto dno iskopa, moguće je započeti ugradnju podložnog sloja od pijeska u visini od 10 cm. Rad obuhvaća dobavu, razastiranje, planiranje i nabijanje pijeska u sloju prema projektu. Podloga od pijeska ugrađuje se na odgovarajuće pripremljen planum iskopa dna rova. Podloga od pijeska izvodi se na cijeloj širini dna, u jednom ili dva sloja prema projektu. Rad obuhvaća i ugradnju podložaka za horizontalno i visinsko osiguranje projektiranog položaja cijevi.
|  | Obračun radova: Rad se mjeri i obračunava po metru kubičnom (m3) ugrađenog podložnog sloja pijeska debljine 10 cm. | m3 | 8 |  | 0
3.2.4. | 3-04.3 | UGRADNJA ODVODNIH POLIPROPILENSKIH CIJEVI CESTOVNE KANALIZACIJE
Nabava, dobava i ugradnja odvodnih cijevi cestovne kanalizacije korugirnaih polipropilenskih cijevi, SN 8 (kN/m2). U jediničnu cijenu uključen je sav rad i materijal, dodatni materijal i pribor potreban za potpunu propisanu ugradnju i spajanje kanalizacijskih cijevi. Stavkom su obračunati fazonski komadi, brtvila, obrada spojeva i sve ostalo što je potrebno za potpuno dovršenje rada na ugradnji kanalizacije, uključivo i kontrolu vodonepropusnosti. Kod betoniranja okna na mjestima spajanja cijevi sa oknima ugraditi spojnice za spajanje rebrastih cijevi s betonskim oknom.
Obračun radova:
Rad se mjeri i obračunava po metru dužnom (m1) ugrađene cijevi.
|  | - PP KORUGIRANA DN300mm SN8 | m' | 95 |  | 0
3.2.5. | 3-04.6 | ZATRPAVANJE ROVA KANALIZACIJE
Zatrpavanje kanalizacijskog rova smije započeti nakon što izvođač predoči dokaze uporabljivosti materijala i elemenata, te potvrdu ovlaštenog tijela o vodonepropusnosti, te pošto nadzorni inženjer preuzme ugrađene kanalizacijske cijevi Za ispunu rova treba koristiti materijal iz iskopa rova, ako po svojim svojstvima odgovara zahtjevima iz potpoglavlja 2-09 OTU-a. Dio rova oko cijevi do visine od 30 cm iznad cijevi zatrpava se pogodnim zemljanim ili pjeskovitim materijalom u kome nesmije biti zrna većih od 8 mm. Krupnijim materijalom iz iskopa smije se zatrpavati preostali dio rova. Rad obuhvaća razastiranje i planiranje materijala u slojevima, sabijanje laganim sredstvima za sabijanje tla ili ručno nabijačima.
Obračun radova: Rad po ovoj stavci obračunava se po m3 ugrađenog materijala u rovu uz odbitak volumena kanalizacione cijevi u profilu kao prema projektu.
3.2.5.1. |  | zatrpavanje pijeskom (zatrpavanje u visini 1/3 promjera cijevi) | m3 | 7 |  | 0
3.2.5.2. |  | pijesak ili šljunak (kamena sitnež 0-12 mm) do 30 cm iznad cijevi | m3 | 38 |  | 0
3.2.5.3. |  | zatrpavanje materijalom iz iskopa do visine ugradnje tampona | m3 | 68 |  | 0
3.2.6. |  | Ispitivanje vodonepropusnosti kanalizacijskih cijevi po dionicama između 2 reviziona okna. Ispitivanje se vrši na nezatrpanom cjevovodu, u svemu prema postojećim propisima i tehničkom opisu. Vodonepropusnost se ispituje prema normi Polaganje i ispitivanje odvoda i kanalizacijskih cijevi HRN EN 1610:2015. U cijenu uključeni troškovi punjenja kanalizacije vodom. | m' | 95 |  | 0
3.3. | 3-04.4 | REVIZIONA OKNA (RO) - monolitno sa poklopcem
| 3-04.4.1, 3-04.4.4 | Dobava i izvedba revizionog okna kvadratnog presjeka 100x100 cm prosječne dubine do 2,00 m od betona klase C 40/45 (debljine dna i stijenki 20 cm), uključivo iskop, odvoz viška iskopanog materijala na deponiju, potrebnu oplatu, izvedbu kinete prema projektu, dobavu i ugradnju penjalica. Minimalni otvor i poprečni presjek revizionog okna je 600x600mm.
Obračun radova:
|  | Po komadima izvedenog revizionog okna svjetlog otvora 100x100 cm | kom | 4 |  | 0
3.4. | 3-04.4.4 | UGRADNJA POKLOPACA NA REVIZIJSKA OKNA
Nabava, dopremu i ugradnja lijevano željeznih poklopaca revizijskih okana obuhvaćenih projektom. Lijevano željezni poklopac sa okvirom veličine 600x600 mm. Stavka uključuje nabavu, dopremu i ugradnju lijevano željeznih poklopaca.
Obračun radova:
Radovi se mjere i obračunavaju po komadu ugrađenog okvira i poklopca prema dimenzijama iz projekta.
|  | - poklopac nosivosti 250 kN, veličina 60x60cm | kom | 4 |  | 0
3.5. | 3-04.5 | SLIVNICI (VODOLOVNA GRLA )
| 3-04.5.2 | Slivnik od montažnih betonskih cijevi - promjera 50 cm dubine do 2,0m
Slivnici od montažnih tvornički pripravljenih elemenata kružnog presjeka od betona klase C 40/45 montiraju se prema shemi proizvođača. U stavku je uključen iskop u materijalu "C" kategorije, prijevoz, osiguranje građ. jame, zatrpavanje zrnatim kamneim materijalom frakcije 0/63 mm, zbijenje u slojevim, izrada spoja sa odvodnom cijevi, te dobava i ugradba svog potrebnog materijala za dovršenje rada. Slivnici se ugrađuju na pripremljenu betonsku podlogu U slivnik je na izljevu potrebno ugraditi PP koljeno fi 200 mm te jedan komad PP cijevi fi 200 mm duljine 250 mm.Priključak na reviziono okno ili direktno na cijev kanalizacije izvodi se spojnim cijevima Ø 200mm. Na montirani slivnik treba ugraditi slivnu rešetku s okvirom dimenzija 400x400mm, nosivosti 250 kN.
Obračun radova:
Rad se mjeri i obračunava po komadu propisno ugrađenog i preuzetog slivnika zajedno sa slivničkom rešetkom.
|  | slivnici s ravnom rešetkom nosivosti 250 kN | kom | 4 |  | 0
3.6. | 3-04.5 | IZRADA PRIKLJUČAKA SLIVNIKA OD PVC CIJEVI
| 3-04.1 3-04.3 3-04.6 | Priključne cijevi (PP DN/ID 200, SN8 korugirane) za priključak slivnika na kanalizaciju ili za ispust u okolni teren. Obuhvaća sve potrebne radove kao kod stavke: Ugradnja kanalizacijskih cijevi.
Obračun radova:
|  | Po m' ugrađenih cijevi. | m' | 105 |  | 0
3.7. |  | - Izrada betonske obloge oko priključne cijevi slivnika od betona klase C 16/20. Stavka obuhvaća nabavu, prijevoz i ugradnju betona projektirane klase s aditivima za nepropusnost u svemu prema detalju iz projekta. Obračun je po m3 ugrađenog betona. | m3 | 20 |  | 0
|  | Ukupno 3. - ODVODNJA (Kn): |  |  |  | 0
4.) |  | KOLNIČKA KONSTRUKCIJA
4.1. | 5-01 | NOSIVI SLOJEVI OD ZRNATOG KAMENOG MATERIJALA
Izrada nosivog sloja od mehanički stabiliziranog zrnatog kamenog materijala. Ovaj sloj ugrađuje se na mjestima proširenja kolnika. Rad obuhvaća dobavu i ugradnju kamenog materijala veličine zrna 0-63 mm. Zahtjevi kvalitete su: stupanj zbijenosti Sz=100%, Ms=80 MN/m2.
Obračun radova:
Rad se mjeri u kubičnim metrima za svaku debljinu sloja, uključivo sav potreban rad, materijal i prijevoz za potpuno dovršenje.
4.1.1. |  | Izrada nosivog sloja od kamenog materijala, debljine 56 cm (nova kolnička konstrukcija) | m3 | 420 |  | 0
4.1.2. |  | Nasipavanje i uređivanje okolnog terena u makadamu | m3 | 45 |  | 0
|  | Ukupno 4. - KOLNIČKA KONSTRUKCIJA (Kn): |  |  |  | 0
5.) |  | OPREMA CESTE
| 9-01 | PROMETNI ZNAKOVI (OKOMITA SIGNALIZACIJA)
Ovaj rad obuhvaća nabavu i postavljanje svih vrsta prometnih znakova u svemu prema projektu prometne opreme ceste. Prometni znakovi svojom vrstom, značenjem, oblikom, bojom, veličinom i načinom postavljanja trebaju biti u skladu s "Pravilnikom" te hrvatskim i europskim normama.
Prometni znakovi pričvršćuju se na stupove koji su izrađeni od Fe cijevi i zaštićeni protiv korozije postupkom vrućeg cinčanja. Pri postavljanju prometni znak treba zakrenuti za 3-5° u odnosu na os prometnice da se izbjegne intenzivna refleksija i smanji kontrast oznaka, znaka i pozadine koja je osvijetljena. Na isti se stup ne smije postaviti više od dva prometna znaka. Stupovi znakova postavljaju se u betonske temelje minimalne kakvoće betona C 20/25 , oblika zarubljene piramide čije su stranice donjeg kvadrata 30 cm i gornjeg 20 cm.
Obračun radova: Postavljanje promjenljivih prometnih znakova obračunava se po komadu postavljenog znaka zajedno sa stupom i temeljem.
5.1. | 9-01.2 | PROMETNI ZNAKOVI IZRIČITIH NAREDBI
Prometni znakovi izričitih naredbi su kružnog oblika (iznimno osmerokut ili istostraničan trokut) i postavljaju se na stupove kružna presjeka. Dimenzije znakova određene su Pravilnikom i normama. Rad obuhvaća nabavu, prijevoz i postavljanje prometnoga znaka sa stupom i temeljem. Obračunava se prema broju postavljenih znakova određenih dimenzija, uključujući stupove i temelje, pri čemu se razlikuju lokacije prema broju znakova na jednom stupu (stup s jednim znakom – stup s dva znaka).
Obračun radova:
|  | B02 A-60 cm | kom | 1 |  | 0
5.2. | 9-01.3 | PROMETNI ZNAKOVI OBAVIJESTI
Prometni znakovi obavijesti su oblika kruga, kvadrata ili pravokutnika, a postavljaju na stupove kružna presjeka. Rad obuhvaća nabavu, prijevoz i postavljanje prometnoga znaka sa stupovima i temeljima. Obračunava se prema broju postavljenih znakova određenih dimenzija, uključujući stupove i temelje, pri čemu se razlikuju lokacije prema broju znakova na jednom stupu (stup s jednim znakom – stup s dva znaka), lokacije s jednim znakom na dva stupa i lokacije s nosivom konstrukcijom.
Obračun radova:
|  | C70, 60x60 cm | kom | 1 |  | 0
|  | Ukupno 5. - OPREMA CESTE (Kn): |  |  |  | 0
REKAPITULACIJA
1. |  | PRIPREMNI RADOVI |  |  |  | 0
2. |  | ZEMLJANI RADOVI |  |  |  | 0
3. |  | ODVODNJA |  |  |  | 0
4. |  | KOLNIČKA KONSTRUKCIJA |  |  |  | 0
5. |  | OPREMA CESTE |  |  |  | 0
|  | UKUPNO: |  |  |  | 0

## Ulica 2
|  |  | GRAĐEVINA: | Izgradnja Ulice 2 u Kućan Marofu sa spojem na ulicu Savica
|  |  | PROJEKTANT: | Bojan Gorski, dipl. ing. građ.
NATJEČAJNA DOKUMENTACIJA
Red. br. | O.T.U. | OPIS RADA | Jed.mj. | Količina | Jed.cij. | Ukupno
TROŠKOVNIK RADOVA
NAPOMENA:
A. Radovi iskolčenja trase i objekata (sva geodetska mjerenja kojima se podaci iz projekata prenose na teren, iskolčenje objekata, profiliranje, obnavljanje i održavanje iskolčenih oznaka na terenu za sve vrijeme građenja, odnosno do predaje građevine Naručitelju) i izrada projekta izvedenog stanja moraju biti uključene u jedinične cijene stavaka troškovnika i neće se posebno obračunavati.
B. Obračun količina vrši se prema dimenzijama i linijama iz projekta. Količine za svaku stavku rada, mjere se u neto iznosu u skladu s OTU izdanih od Hrvatskih cesta - Hrvatskih autocesta Zagreb, prosinac 2001 za radove na cestama i Posebnim tehničkim uvjetima iz projekta.
C. U svim stavkama koje uključuju odvoz viška materijala na odlagalište, jedinične cijene moraju uključivati sve troškove deponiranja, uključujući obavezu izvođača da pronađe odlagalište. Izvođač je dužan u toku izvođenja radova voditi računa o zbrinjavanju građevinskog otpada prema Zakonu o otpadu (NN 178/04, 111/06, 60/08, 87/09).
D. U zoni zahvata gdje je projektom naznačeno postojanje instalacija izvođač je obvezan u prisustvu nadzornog inženjera izvršiti iskapnja radi utvrđivanja stvarnog položaja i dubine postojećih instalacija i energetskih kabela uključivo i zatrpavanje rova po utvrđivanju položaja instalacija. Navedeni radovi moraju biti uključeni u jedinične cijene stavaka troškovnika i neće se posebno obračunavati.
E. Izvođač je dužan održavati gradilište za vrijeme izvođenja radova (održavanje zelenila, vertikalne i horizontalne signalizacije i sve ostalo potrebno za sigurno odvijanje prometa).
F. Troškove vezane za organizaciju gradilišta, regulaciju prometa za vrijeme izvođenja radova, postavljanje privremene prometne signalizacije za vrijeme trajanja radova, čišćenje gradilišta nakon završetka radova i slično, snosi izvoditelj radova i za te troškove nema pravo tražiti posebnu nadoknadu.
1.) |  | PRIPREMNI RADOVI
1.1. | 1-02 | GEODETSKI RADOVI
| 1-02.1 | ISKOLČENJE TRASE I OBJEKATA
Iskolčenje trase i objekata obuhvaća sva geodetska mjerenja, kojima se podaci iz projekta prenose na teren ili s terena u projekte, osiguranje osi iskolčene trase, profiliranje, obnavljanje i održavanje iskolčenih oznaka na terenu za sve vrijeme građenja, odnosno do predaje radova investitoru.
|  | Obračun radova: | m | 103 |  | 0
|  | Ukupno 1. - PRIPREMNI RADOVI (Kn): |  |  |  | 0
2.) |  | ZEMLJANI RADOVI
2.1. | 2-01 | ISKOP HUMUSA
Površinski iskop humusa u debljini sloja od 20 cm, prema kotama i podacima danim u projektu te utovar i prijevoz viška materijala na deponiju koju osigurava i uređuje Izvođač radova. U toku iskopa humusa treba voditi računa o tome da bude omogućena poprečna i uzdužna odvodnja. Površine na kojima je nakon iskopa humusa predviđena izrada nasipa, potrebno je odmah urediti i sabiti te izraditi prvi sloj nasipa.
Obračun radova:
|  | Po kubičnom metru iskopanog humusa, mjereno u sraslom stanju. | m3 | 222 |  | 0
2.2. | 2-02 | ŠIROKI ISKOP
Iskopi na trasi koji su predviđeni projektom: iskopi u trasi za ugradnju nove kolničke konstrukcije, iskopi kod devijacija cesta i prilaznih putova, kao i iskopi pri gradnji objekata. Iskop se obavlja prema visinskim kotama iz projekta te propisanim nagibima kosina. Rad uključuje utovar iskopanog materijala u prijevozna sredstva, prijevoz do deponije, deponiranje, te uređenje deponije. Mjesto deponije dužan je osigurati Izvođač radova.
Obračun radova:
Po kubičnom metru iskopanog materijala mjereno u sraslom stanju.
| 2-02.3 | Iskop u materijalu kategorije ''C'' | m3 | 193 |  | 0
2.3. | 2-08 | UREĐENJE TEMELJNOG TLA
| 2-08.1 | UREĐENJE TEMELJNOG TLA MEHANIČKIM ZBIJANJEM
Zbijanje temeljnog tla u zemljanim materijalima odgovarajućim sredstvima za zbijanje sa traženim stupnjem zbijenosti u odnosu na standardni Proctor-ov postupak Sz≥97%, odnosno modul stišljivosti Ms≥20MN/m2.
Obračun radova:
|  | Rad se mjeri i obračunava po kvadratnom metru stvarno uređenog temeljnog tla. | m2 | 364 |  | 0
2.4. |  | IZRADA NASIPA
2.4.1. | 2-09.2 | IZRADA NASIPA OD MIJEŠANIH MATERIJALA
U ovoj stavci obuhvaćena je dobava i doprema potrebne količine kamenog materijala iz pozajmišta, razastiranje te grubo planiranje materijala u nasipu prema dimenzijama i nagibima iz projekta, kao i zbijanje. Debljina nasipnog sloja mora biti u skladu s vrstom nasipnog materijala te uporabljenim građevinskim strojevima. Modul stišljivosti mjeren kružnom pločom promjera 30cm Ms>40 MN/m2 odnosno Ms>35 MN/m2, ovisno o sloju i konačnoj visini nasipa. Materijal "C" kategorije ugrađuje se u slojevima prema O.T.U. 2-09.1. Obračun po stvarno izvedenim količinama, mjereno u ugrađenom i zbijenom stanju.
Obračun radova:
|  | Po kubičnom metru stvarno izvedenog nasipa. | m3 | 59 |  | 0
2.5. | 2-10 | IZRADA POSTELJICE
Ovaj rad obuhvaća uređenje posteljice u usjecima, nasipima i zasjecima, tj. grubo i fino planiranje materijala, sve ostale potrebne radove prema O.T.U. te nabijanje do tražene zbijenosti. Posteljicu treba izraditi prema kotama iz projekta.
| 2-10.2 | IZRADA POSTELJICE OD MIJEŠANIH MATERIJALA
Rad obuhvaća strojno grubo i fino planiranje, eventualnu sanaciju pojedinih površina slabije kakvoće boljim materijalom, eventualno potrebno prosušivanje i vlaženje materijala i zbijanje. Zbijanje posteljice u zemljanim materijalima treba izvršiti tako, da se postigne stupanj zbijenosti u odnosu na standardni Proctor-ov postupak Sz>=100%, odnosno modul stišljivosti Ms>=35 MN/m2
Obračun radova:
|  | Po četvornom metru stvarno izvedene posteljice kolnika | m2 | 762 |  | 0
|  | Ukupno 2. - ZEMLJANI RADOVI (kn): |  |  |  | 0
3.) |  | ODVODNJA
3.1. | 3-02.2 | IZRADA PLITKIH DRENAŽA
Stavka uključuje iskop u materijalu “C” kategorije za plitke uzdužne drenaže, planiranje i uređenje dna rova, izradu podloge i filtarskog sloja te dobavu i ugradnju drenažnih PVC cijevi Ø 15 cm. Radove izvesti prema detaljima iz projekta i uvjetima iz O.T.U. Rad se mjeri i obračunava po metru dužnom (m') izvedenog drenažnog sustava, a uključuje sve materijale, rad i prijevoz potrebne za potpuno dovršenje posla.
Obračun radova:
|  | Rad se mjeri i obračunava po metru dužnom (m1) izvedenog drenažnog sustava prema projektu. | m' | 103 |  | 0
3.2. | 3-04 | KANALIZACIJA
Sve oborinske vode s maniputivnih površina, kolnika ceste, parkirališta, pješačkih staza, bankina i pokosa usjeka prihvaćaju se elementima površinske odvodnje (rubnjak i slivnik s rešetkom) i putem postojećih ili projektiranih revizionih okana uvode u zatvoreni kanalizacioni sustav. Kanalizacija mora biti izvedena prema detaljima predviđenim u projektu i u skladu s OTU. Kanalizacijske cijevi se polažu na dno iskopanog rova na podložni sloj, koji mora biti uredno isplaniran, sabijen, izrađen u projektiranim mjerama i zadanim nagibima.
3.2.1. | 3-04.1 | ISKOP ROVA ZA KANALIZACIJU
Strojni iskop rova za kanalizaciju uz dodatak ručnog rada u materijalu kategorije “C” s odbacivanjem iskopanog materijala u stranu i utovarom viška iskopa u prijevozno sredstvo svemu prema projektu.
|  | Obračun radova: Rad se mjeri i obračunava po kubičnom metru (m3) stvarno izvršenog iskopa u sraslom stanju prema mjerama iz projekta. Stavkom se obračunava iskop tla «C» kategorije kao i sva razupiranja, te ako je potrebno crpljenje vode, privremeno odlaganje materijala iz iskopa, utovar i odvoz viška materijala na odlagalište i čišćenje terena u pojasu rova nakon dovršenja radova na izvedbi kanalizacije. Stavka uključuje i izradu iskopa za reviziona okna. | m3 | 109 |  | 0
3.2.2. | 3-04.2 | PLANIRANJE DNA ROVA KANALIZACIJE
|  | Planiranje dna rova kanalizacije. Planiranje i zbijanje dna rova sa točnošću 2 cm sa niveletom prema uzdužnom profilu. | m2 | 80 |  | 0
3.2.3. | 3-04.2 | IZRADA PODLOŽNOG SLOJA KANALIZACIJSKIH CIJEVI
Nakon provjere i dokaza zbijenosti, odnosno nosivosti tla, u dnu rova ugrađuje se podloga od pijeska debljane sloja prema projektu. Ukoliko sraslo temeljno dno iskopa ne udovoljava traženim uvjetima nosivosti, potrebno ga je poboljšati. To se postiže mehaničkim zbijanjem tla ili zamjenom materijala.
| 3-04.2.1 | IZRADA PODLOŽNOG SLOJA OD PIJESKA
Na pripremljeno i preuzeto dno iskopa, moguće je započeti ugradnju podložnog sloja od pijeska u visini od 10 cm. Rad obuhvaća dobavu, razastiranje, planiranje i nabijanje pijeska u sloju prema projektu. Podloga od pijeska ugrađuje se na odgovarajuće pripremljen planum iskopa dna rova. Podloga od pijeska izvodi se na cijeloj širini dna, u jednom ili dva sloja prema projektu. Rad obuhvaća i ugradnju podložaka za horizontalno i visinsko osiguranje projektiranog položaja cijevi.
|  | Obračun radova: Rad se mjeri i obračunava po metru kubičnom (m3) ugrađenog podložnog sloja pijeska debljine 10 cm. | m3 | 8 |  | 0
3.2.4. | 3-04.3 | UGRADNJA ODVODNIH POLIPROPILENSKIH CIJEVI CESTOVNE KANALIZACIJE
Nabava, dobava i ugradnja odvodnih cijevi cestovne kanalizacije korugirnaih polipropilenskih cijevi, SN 8 (kN/m2). U jediničnu cijenu uključen je sav rad i materijal, dodatni materijal i pribor potreban za potpunu propisanu ugradnju i spajanje kanalizacijskih cijevi. Stavkom su obračunati fazonski komadi, brtvila, obrada spojeva i sve ostalo što je potrebno za potpuno dovršenje rada na ugradnji kanalizacije, uključivo i kontrolu vodonepropusnosti. Kod betoniranja okna na mjestima spajanja cijevi sa oknima ugraditi spojnice za spajanje rebrastih cijevi s betonskim oknom.
Obračun radova:
Rad se mjeri i obračunava po metru dužnom (m1) ugrađene cijevi.
|  | - PP KORUGIRANA DN300mm SN8 | m' | 96 |  | 0
3.2.5. | 3-04.6 | ZATRPAVANJE ROVA KANALIZACIJE
Zatrpavanje kanalizacijskog rova smije započeti nakon što izvođač predoči dokaze uporabljivosti materijala i elemenata, te potvrdu ovlaštenog tijela o vodonepropusnosti, te pošto nadzorni inženjer preuzme ugrađene kanalizacijske cijevi Za ispunu rova treba koristiti materijal iz iskopa rova, ako po svojim svojstvima odgovara zahtjevima iz potpoglavlja 2-09 OTU-a. Dio rova oko cijevi do visine od 30 cm iznad cijevi zatrpava se pogodnim zemljanim ili pjeskovitim materijalom u kome nesmije biti zrna većih od 8 mm. Krupnijim materijalom iz iskopa smije se zatrpavati preostali dio rova. Rad obuhvaća razastiranje i planiranje materijala u slojevima, sabijanje laganim sredstvima za sabijanje tla ili ručno nabijačima.
Obračun radova: Rad po ovoj stavci obračunava se po m3 ugrađenog materijala u rovu uz odbitak volumena kanalizacione cijevi u profilu kao prema projektu.
3.2.5.1. |  | zatrpavanje pijeskom (zatrpavanje u visini 1/3 promjera cijevi) | m3 | 7 |  | 0
3.2.5.2. |  | pijesak ili šljunak (kamena sitnež 0-12 mm) do 30 cm iznad cijevi | m3 | 39 |  | 0
3.2.5.3. |  | zatrpavanje materijalom iz iskopa do visine ugradnje tampona | m3 | 64 |  | 0
3.2.6. |  | Ispitivanje vodonepropusnosti kanalizacijskih cijevi po dionicama između 2 reviziona okna. Ispitivanje se vrši na nezatrpanom cjevovodu, u svemu prema postojećim propisima i tehničkom opisu. Vodonepropusnost se ispituje prema normi Polaganje i ispitivanje odvoda i kanalizacijskih cijevi HRN EN 1610:2015. U cijenu uključeni troškovi punjenja kanalizacije vodom. | m' | 96 |  | 0
3.3. | 3-04.4 | REVIZIONA OKNA (RO) - monolitno sa poklopcem
| 3-04.4.1, 3-04.4.4 | Dobava i izvedba revizionog okna kvadratnog presjeka 100x100 cm prosječne dubine do 2,00 m od betona klase C 40/45 (debljine dna i stijenki 20 cm), uključivo iskop, odvoz viška iskopanog materijala na deponiju, potrebnu oplatu, izvedbu kinete prema projektu, dobavu i ugradnju penjalica. Minimalni otvor i poprečni presjek revizionog okna je 600x600mm.
Obračun radova:
|  | Po komadima izvedenog revizionog okna svjetlog otvora 100x100 cm | kom | 3 |  | 0
3.4. | 3-04.4.4 | UGRADNJA POKLOPACA NA REVIZIJSKA OKNA
Nabava, dopremu i ugradnja lijevano željeznih poklopaca revizijskih okana obuhvaćenih projektom. Lijevano željezni poklopac sa okvirom veličine 600x600 mm. Stavka uključuje nabavu, dopremu i ugradnju lijevano željeznih poklopaca.
Obračun radova:
Radovi se mjere i obračunavaju po komadu ugrađenog okvira i poklopca prema dimenzijama iz projekta.
|  | - poklopac nosivosti 250 kN, veličina 60x60cm | kom | 3 |  | 0
3.5. | 3-04.5 | SLIVNICI (VODOLOVNA GRLA )
| 3-04.5.2 | Slivnik od montažnih betonskih cijevi - promjera 50 cm dubine do 2,0m
Slivnici od montažnih tvornički pripravljenih elemenata kružnog presjeka od betona klase C 40/45 montiraju se prema shemi proizvođača. U stavku je uključen iskop u materijalu "C" kategorije, prijevoz, osiguranje građ. jame, zatrpavanje zrnatim kamneim materijalom frakcije 0/63 mm, zbijenje u slojevim, izrada spoja sa odvodnom cijevi, te dobava i ugradba svog potrebnog materijala za dovršenje rada. Slivnici se ugrađuju na pripremljenu betonsku podlogu U slivnik je na izljevu potrebno ugraditi PP koljeno fi 200 mm te jedan komad PP cijevi fi 200 mm duljine 250 mm.Priključak na reviziono okno ili direktno na cijev kanalizacije izvodi se spojnim cijevima Ø 200mm. Na montirani slivnik treba ugraditi slivnu rešetku s okvirom dimenzija 400x400mm, nosivosti 250 kN.
Obračun radova:
Rad se mjeri i obračunava po komadu propisno ugrađenog i preuzetog slivnika zajedno sa slivničkom rešetkom.
|  | slivnici s ravnom rešetkom nosivosti 250 kN | kom | 4 |  | 0
3.6. | 3-04.5 | IZRADA PRIKLJUČAKA SLIVNIKA OD PVC CIJEVI
| 3-04.1 3-04.3 3-04.6 | Priključne cijevi (PP DN/ID 200, SN8 korugirane) za priključak slivnika na kanalizaciju ili za ispust u okolni teren. Obuhvaća sve potrebne radove kao kod stavke: Ugradnja kanalizacijskih cijevi.
Obračun radova:
|  | Po m' ugrađenih cijevi. | m' | 105 |  | 0
3.7. |  | - Izrada betonske obloge oko priključne cijevi slivnika od betona klase C 16/20. Stavka obuhvaća nabavu, prijevoz i ugradnju betona projektirane klase s aditivima za nepropusnost u svemu prema detalju iz projekta. Obračun je po m3 ugrađenog betona. | m3 | 20 |  | 0
|  | Ukupno 3. - ODVODNJA (Kn): |  |  |  | 0
4.) |  | KOLNIČKA KONSTRUKCIJA
4.1. | 5-01 | NOSIVI SLOJEVI OD ZRNATOG KAMENOG MATERIJALA
Izrada nosivog sloja od mehanički stabiliziranog zrnatog kamenog materijala. Ovaj sloj ugrađuje se na mjestima proširenja kolnika. Rad obuhvaća dobavu i ugradnju kamenog materijala veličine zrna 0-63 mm. Zahtjevi kvalitete su: stupanj zbijenosti Sz=100%, Ms=80 MN/m2.
Obračun radova:
Rad se mjeri u kubičnim metrima za svaku debljinu sloja, uključivo sav potreban rad, materijal i prijevoz za potpuno dovršenje.
4.1.1. |  | Izrada nosivog sloja od kamenog materijala, debljine 56 cm (nova kolnička konstrukcija) | m3 | 420 |  | 0
4.1.2. |  | Nasipavanje i uređivanje okolnog terena u makadamu | m3 | 60 |  | 0
|  | Ukupno 4. - KOLNIČKA KONSTRUKCIJA (Kn): |  |  |  | 0
5.) |  | OPREMA CESTE
| 9-01 | PROMETNI ZNAKOVI (OKOMITA SIGNALIZACIJA)
Ovaj rad obuhvaća nabavu i postavljanje svih vrsta prometnih znakova u svemu prema projektu prometne opreme ceste. Prometni znakovi svojom vrstom, značenjem, oblikom, bojom, veličinom i načinom postavljanja trebaju biti u skladu s "Pravilnikom" te hrvatskim i europskim normama.
Prometni znakovi pričvršćuju se na stupove koji su izrađeni od Fe cijevi i zaštićeni protiv korozije postupkom vrućeg cinčanja. Pri postavljanju prometni znak treba zakrenuti za 3-5° u odnosu na os prometnice da se izbjegne intenzivna refleksija i smanji kontrast oznaka, znaka i pozadine koja je osvijetljena. Na isti se stup ne smije postaviti više od dva prometna znaka. Stupovi znakova postavljaju se u betonske temelje minimalne kakvoće betona C 20/25 , oblika zarubljene piramide čije su stranice donjeg kvadrata 30 cm i gornjeg 20 cm.
Obračun radova: Postavljanje promjenljivih prometnih znakova obračunava se po komadu postavljenog znaka zajedno sa stupom i temeljem.
5.1. | 9-01.2 | PROMETNI ZNAKOVI IZRIČITIH NAREDBI
Prometni znakovi izričitih naredbi su kružnog oblika (iznimno osmerokut ili istostraničan trokut) i postavljaju se na stupove kružna presjeka. Dimenzije znakova određene su Pravilnikom i normama. Rad obuhvaća nabavu, prijevoz i postavljanje prometnoga znaka sa stupom i temeljem. Obračunava se prema broju postavljenih znakova određenih dimenzija, uključujući stupove i temelje, pri čemu se razlikuju lokacije prema broju znakova na jednom stupu (stup s jednim znakom – stup s dva znaka).
Obračun radova:
|  | B02 A-60 cm | kom | 1 |  | 0
5.2. | 9-01.3 | PROMETNI ZNAKOVI OBAVIJESTI
Prometni znakovi obavijesti su oblika kruga, kvadrata ili pravokutnika, a postavljaju na stupove kružna presjeka. Rad obuhvaća nabavu, prijevoz i postavljanje prometnoga znaka sa stupovima i temeljima. Obračunava se prema broju postavljenih znakova određenih dimenzija, uključujući stupove i temelje, pri čemu se razlikuju lokacije prema broju znakova na jednom stupu (stup s jednim znakom – stup s dva znaka), lokacije s jednim znakom na dva stupa i lokacije s nosivom konstrukcijom.
Obračun radova:
|  | C70, 60x60 cm | kom | 1 |  | 0
|  | Ukupno 5. - OPREMA CESTE (Kn): |  |  |  | 0
REKAPITULACIJA
1. |  | PRIPREMNI RADOVI |  |  |  | 0
2. |  | ZEMLJANI RADOVI |  |  |  | 0
3. |  | ODVODNJA |  |  |  | 0
4. |  | KOLNIČKA KONSTRUKCIJA |  |  |  | 0
5. |  | OPREMA CESTE |  |  |  | 0
|  | UKUPNO: |  |  |  | 0

## TABLICE_DNEVNIH_RADOVA (hidden)
|  |  |  | GRAĐEVINA: | IZVANREDNO ODRŽAVANJE DRŽAVNE CESTE D2 U NASELJU BOROVLJANI
|  |  |  | PROJEKTANT: | Bojan Gorski, dipl. ing. građ.
TABLICE DNEVNIH RADOVA
TABLICA 1
Radna snaga
Redni broj, | Broj stavke | Opis | Jed. mjera | Količina | Jed. cijena | Ukupno
(0) | (1) | (2) | (3) | (4) | (5) | (6)
1 | D100 | Predradnik | sati | 10 |  | 0
2 | D101 | Poslovođa | sati | 10 |  | 0
3 | D102 | Nekvalificirani radnik | sati | 50 |  | 0
4 | D103 | Kvalificirani radnik | sati | 30 |  | 0
5 | D104 | Visokokvalificirani radnik | sati | 10 |  | 0
Ukupni iznos za prijenos u troškovnik 10 - Opće stavke , stavka 10.5. | [5 empty] | 0
TABLICA DNEVNIH RADOVA
TABLICA 2
Materijali
Redni broj, | Broj stavke | Opis | Jed. mjera | Količina | Jed. cijena | Ukupno
(0) | (1) | (2) | (3) | (4) | (5) | (6)
1 | D201 | Cement, Portland ili ekvivalent | kg | 300 |  | 0
2 | D202 | Rebrasta armatura RA B500B | kg | 450 |  | 0
3 | D203 | Mrežasta armatura MAG B500B | kg | 450 |  | 0
4 | D204 | Oplata u rinfuzi - šperploča | m2 | 40 |  | 0
5 | D205 | Beton C 16/20 | m3 | 8.5 |  | 0
6 | D206 | Beton C 25/30 | m3 | 14 |  | 0
7 | D208 | Beton C 35/45 | m3 | 1.5 |  | 0
8 | D209 | Asfaltbeton AC 32 base 50/70 | m2 | 92 |  | 0
9 | D210 | Asfaltbeton AC 22 base 50/70 | m2 | 87 |  | 0
10 | D211 | Asfaltbeton AC 11 surf PmB 45/80-65 | m2 | 92 |  | 0
11 | D212 | Asfaltbeton AC 11 surf 50/70 | m2 | 87 |  | 0
12 | D213 | Tampon (0-63mm) | m3 | 98 |  | 0
13 | D216 | Rubnjak 15/25 cm | m' | 25 |  | 0
14 | D217 | Boja za signalizaciju | kg | 20 |  | 0
15 | D219 | Odvodna cijev promjera 200 mm | m' | 10 |  | 0
Ukupni iznos za prijenos u troškovnik 10 - Opće stavke , stavka 10.6. | [5 empty] | 0
TABLICE DNEVNIH RADOVA
TABLICA 3
Postrojenje
Redni broj, | Broj stavke | Opis | Jed. mjera | Količina | Jed. cijena | Ukupno
(0) | (1) | (2) | (3) | (4) | (5) | (6)
1 | D301 | Finišer za asfaltni kolnik | sati | 10 |  | 0
2 | D302 | Asfaltni valjak 10 – 12 t | sati | 10 |  | 0
3 | D303 | Asfaltni valjak 15 – 20 t | sati | 10 |  | 0
4 | D304 | Vibracijski valjak 10 – 12 t | sati | 10 |  | 0
5 | D305 | Vibracijsko postrojenje | sati | 10 |  | 0
6 | D306 | Grejder | sati | 10 |  | 0
8 | D309 | Bager | sati | 10 |  | 0
9 | D310 | Kombinirka | sati | 10 |  | 0
11 | D312 | Miješalica za beton 6 m3 | sati | 6 |  | 0
12 | D313 | Cisterna za vodu 3 m3 | sati | 10 |  | 0
13 | D314 | Kamion 5-7 tona | sati | 10 |  | 0
14 | D317 | Automješalica | sati | 10 |  | 0
Ukupni iznos za prijenos u troškovnik 10 - Opće stavke , stavka 10.7. | [5 empty] | 0
0
LABOS d.o.o VARAŽDIN Pavlinska 5, 42000 VARAŽDIN Tel: 042/215-270; Fax: 042/321-909

## Rekapitulacija
Izgradnja Ulice 1 i Ulice 2 sa spojem na ulicu Savica
R E K A P I T U L A C I J A:
1. | Izgradnja Ulice 1 u Kućan Marofu sa spojem na ulicu Savica | 0
2. | Izgradnja Ulice 1 u Kućan Marofu sa spojem na ulicu Savica | 0
| U K U P N O: | 0
| PDV 25 %: | 0
| S V E U K U P N O: | 0
Datum:
Ponuditelj: