## Rekapitulacija
Naziv i adresa ponuditelja:
OIB:
IBAN:
Telefon / fax:
E - mail:
TROŠKOVNIK
javne rasvjete pješačkog prijelaza u Varaždinu, u ulici Ante Starčevića između kčbr. 23 i kčbr. 25
i
javne rasvjete pješačkog prijelaza u Varaždinu, u ulici Frana Supila kod raskršća s ulicom Otokara Keršovanija i kod kčbr. 14.
Investitor: | Grad Varaždin, Trg kralja Tomislava 1.
Varaždin, | 10.2018.
REKAPITULACIJA SVIH RADOVA
| IZGRADNJA JR u ulici A.Starčevića | kn | 0
| IZGRADNJA JR u ulici F.Supila | kn | 0
| UKUPNO BEZ PDV-a | kn | 0
| PDV (25%) | kn | 0
| UKUPNO S PDV-om | kn | 0
Ponuditelj:
_______________________________
MP
U __________________________ 2018. god.

## Ante Starčevića
IZGRADNJA JAVNE RASVJETE
pješačkog prijelaza u Varaždinu, u ulici Ante Starčevića između kčbr. 23 i kčbr. 25
A. MATERIJAL
Red. br. | Šifra | Naziv materijala | Jed. mjere | Koli- čina | Cijena (kn) | Iznos (kn)
1 |  | Konzolno semaforski stup, pocinčani, h = 7,5 m, s temeljnim vijcima (naručiti prema nacrtu 3, list 1) - komplet s nosačima za montažu svjetiljke, LED box-a i LED oznake za pješake (LED backlit sign)
|  | Proizvođač: ___________________________________________________ Tip: ___________________________________________________ | kpl | 1 |  | 0
2 |  | Beton svježi C 16/20 sa dopremom na mjesto ugradnje | m3 | 1.3 |  | 0
3 |  | Cijev alkaten 76 mm, (3") | m | 4 |  | 0
4 |  | Kabel NYY 4x10 mm2 | m | 12 |  | 0
5 |  | Pijesak | m3 | 0.4 |  | 0
6 |  | Traka upozorenja PVC za kabel | kg | 0.1 |  | 0
7 |  | Uže Cu 50 mm2 za uzemljenje | kg | 5.4 |  | 0
8 |  | Stezaljka odvojna za Cu užad 50mm2, "H" forma, OSH-50/50 | kom | 2 |  | 0
9 |  | Razdjelnik za konzolno semaforski stup za 2 kabela | kom | 1 |  | 0
10 |  | ELV upravljački ormarić, fiberglas, zaštita od prenapona, uređaj za treperenje | kpl | 1 |  | 0
11 |  | LED svjetiljka za rasvjetu pješačkog prijelaza s montažom na konzolu iznad pješačkog prijelaza: - tip kućišta: aluminijsko, - izvedba prozirnog pokrova (zaštitnog stakla): 4 mm kaljeno zaštitno staklo, - dimenzija svjetiljke: 600 x 80 x 91 mm, - snaga cijele svjetiljke: 40W, - napon napajanja: 230 Vac, 50Hz, - korelirana temperatura nijanse bijelog svjetla (CCT): max. 4000 K, - CRI >75, - životni vijek LED izvora deklariran na min. 70.000 h, - temperaturno područje rada: -40… +50°C - stupanj mehaničke zaštite: min. IP66, - klasa električne zaštite:I ili II klasa, - masa svjetiljke: 2.5 kg.
|  | Proizvođač: ___________________________________________________ Tip: ___________________________________________________ | kpl | 1 |  | 0
12 |  | LED backlit sign 900x900 mm, 230V, 50Hz
|  | Proizvođač: ___________________________________________________ Tip: ___________________________________________________ | kom | 1 |  | 0
13 |  | Folija 900x900 mm - znak pješačkog prijelaza | kom | 2 |  | 0
14 |  | LED Box 650x160 mm sa 4xLED Basic 102, 230VAC (treptajuće žuto svjetlo)
|  | Proizvođač: ___________________________________________________ Tip: ___________________________________________________ | kom | 1 |  | 0
15 |  | Kabel NYY-J 3x2,5 mm2 | m | 34 |  | 0
16 |  | Montažni materijal | kpl | 1 |  | 0
|  | MATERIJAL UKUPNO: | kn |  |  | 0
B. RADOVI
Red. br. | Šifra | Opis radova | Jed. mjere | Koli- čina | Jed. Cijena | Iznos (kn)
1 |  | Iskop temeljne jame za konzolno semaforski stup visine 7,5 m (iskop do 1,5 m3), postavljanje temeljnih vijaka i betoniranje temelja, sa postavljanjem privodnih PVC cijevi | kom | 1 |  | 0
2 |  | Dovoz konzolno semaforskog stupa visine 7,5 m na radilište | kom | 1 |  | 0
3 |  | Dizanje i učvršćenje konzolno semaforskog stupa visine 7,5 m s montažom konzole, na pripremljeni betonski temelj | kom | 1 |  | 0
4 |  | Ugradnja razdjelnika i spajanje kabela u konzolno semaforskom stupu | kom | 2 |  | 0
5 |  | Uvlačenje kabela u konzolno semaforski stup i pričvršćenje | kom | 7 |  | 0
6 |  | Izrada kabelskog završetka u kabelskom ormariću (ili konzolno semaforskom stupu) i izrada svih spojeva kabela | kom | 2 |  | 0
7 |  | Ugradnja svjetiljke, LED box-a i LED oznake za pješake (LED backlit sign) na konzolno semaforski stup visine 7,5 m, sa ožičenjem i spajanjem | kom | 1 |  | 0
8 |  | Izrada zaštitnog premaza konzolno semaforskog stupa bitumenom, do visine stupa 0,5 m od tla | kom | 1 |  | 0
9 |  | Iskop kabelskog kanala dimenzija 40x80 cm i zatrpavanje uz nabijanje zemlje, preko asfaltiranih i betoniranih površina (bez rezanja) | m | 6 |  | 0
10 |  | Ugradnja PEHD cijevi Ø51 mm u iskopani kanal bez izrade betonskog tampona | m | 10 |  | 0
11 |  | Dovoz bubnja s kabelom na radilište i odvoz praznog bubnja na skladište | kom | 2 |  | 0
12 |  | Uvlačenje kabela u položene zaštitne cijevi | m | 12 |  | 0
13 |  | Razvlačenje i polaganje Cu užeta uz kabel u kabelski kanal | m | 12 |  | 0
14 |  | Spajanje uzemljenja na konzolno semaforski stup | kom | 2 |  | 0
15 |  | Odvoz viška iskopanog materijala (sa cijenom prijevoza) | m3 | 0.4 |  | 0
16 |  | Ugradnja betona C12/15 s izvedbom posteljice iznad cijevi | m2 | 0.63 |  | 0
17 |  | Popravak asfaltiranih površina | m2 | 2 |  | 0
18 |  | Montaža i spajanje upravljačkog ELV ormarića javne rasvjete s energetskim kabelom na NN razvod postojećeg konzolno semaforskog stupa s polaganjem i zaštitom priključnog kabela te puštanje u pogon | kpl | 1 |  | 0
19 |  | Mjerenje, ispitivanje i izrada protokola prema propisima | kpl | 1 |  | 0
20 |  | Izrada projekta izvedenog stanja | kpl | 1 |  | 0
21 |  | Geodetski elaborat iskolčenja trase za 1 km | kpl | 1 |  | 0
22 |  | Geodetski elaborat izgrađene građevine s ovjerom | kpl | 1 |  | 0
23 |  | Sudjelovanje pri trasiranju i preuzimanje trase | sat | 1 |  | 0
24 |  | Pripremni radovi | kpl | 1 |  | 0
|  | RADOVI UKUPNO: | kn |  |  | 0
C. REKAPITULACIJA IZGRADNJA JAVNE RASVJETE: ulica A.Starčevića
|  | A. MATERIJAL: | kn | 0
|  | B. RADOVI: | kn | 0
|  | UKUPNO IZGRADNJA JAVNE RASVJETE: ulica A.Starčevića: | kn | 0

## Frana Supila
IZGRADNJA JAVNE RASVJETE
javne rasvjete pješačkog prijelaza u Varaždinu, u ulici Frana Supila kod raskršća s ulicom Otokara Keršovanija i kod kčbr. 14.
A. MATERIJAL
Red. br. | Šifra | Naziv materijala | Jed. mjere | Koli- čina | Cijena (kn) | Iznos (kn)
1 |  | Konzolno semaforski stup, pocinčani, h = 7,5 m, s temeljnim vijcima (naručiti prema nacrtu 3, list 1) - komplet s nosačima za montažu svjetiljke, LED box-a i LED oznake za pješake (LED backlit sign)
|  | Proizvođač: ___________________________________________________ Tip: ___________________________________________________ | kpl | 1 |  | 0
2 |  | Beton svježi C 16/20 sa dopremom na mjesto ugradnje | m3 | 1.3 |  | 0
3 |  | Beton svježi C 12/15 sa dopremom na mjesto ugradnje | m3 | 0.47 |  | 0
4 |  | Cijev alkaten 76 mm, (3") | m | 4 |  | 0
5 |  | Kabel NYY 4x10 mm2 | m | 33 |  | 0
6 |  | Pijesak | m3 | 2 |  | 0
7 |  | Traka upozorenja PVC za kabel | kg | 0.45 |  | 0
8 |  | Uže Cu 50 mm2 za uzemljenje | kg | 15 |  | 0
9 |  | Stezaljka odvojna za Cu užad 50mm2, "H" forma, OSH-50/50 | kom | 2 |  | 0
10 |  | Razdjelnik za konzolno semaforski stup za 2 kabela | kom | 1 |  | 0
11 |  | ELV upravljački ormarić, fiberglas, zaštita od prenapona, uređaj za treperenje | kpl | 1 |  | 0
12 |  | LED svjetiljka za rasvjetu pješačkog prijelaza s montažom na konzolu iznad pješačkog prijelaza: - tip kućišta: aluminijsko, - izvedba prozirnog pokrova (zaštitnog stakla): 4 mm kaljeno zaštitno staklo, - dimenzija svjetiljke: 600 x 80 x 91 mm, - snaga cijele svjetiljke: 40W, - napon napajanja: 230 Vac, 50Hz, - korelirana temperatura nijanse bijelog svjetla (CCT): max. 4000 K, - CRI >75, - životni vijek LED izvora deklariran na min. 70.000 h, - temperaturno područje rada: -40… +50°C - stupanj mehaničke zaštite: min. IP66, - klasa električne zaštite:I ili II klasa, - masa svjetiljke: 2.5 kg.
|  | Proizvođač: ___________________________________________________ Tip: ___________________________________________________ | kpl | 1 |  | 0
13 |  | LED backlit sign 900x900 mm, 230V, 50Hz
|  | Proizvođač: ___________________________________________________ Tip: ___________________________________________________ | kom | 1 |  | 0
14 |  | Folija 900x900 mm - znak pješačkog prijelaza | kom | 2 |  | 0
15 |  | LED Box 650x160 mm sa 4xLED Basic 102, 230VAC (treptajuće žuto svjetlo)
|  | Proizvođač: ___________________________________________________ Tip: ___________________________________________________ | kom | 1 |  | 0
16 |  | Kabel NYY-J 3x2,5 mm2 | m | 17 |  | 0
17 |  | Montažni materijal | kpl | 1 |  | 0
|  | MATERIJAL UKUPNO: | kn |  |  | 0
B. RADOVI
Red. br. | Šifra | Opis radova | Jed. mjere | Koli- čina | Jed. Cijena | Iznos (kn)
1 |  | Iskop temeljne jame za konzolno semaforski stup visine 7,5 m (iskop do 1,5 m3), postavljanje temeljnih vijaka i betoniranje temelja, sa postavljanjem privodnih PVC cijevi | kom | 1 |  | 0
2 |  | Dovoz konzolno semaforskog stupa visine 7,5 m na radilište | kom | 1 |  | 0
3 |  | Dizanje i učvršćenje konzolno semaforskog stupa visine 7,5 m s montažom konzole, na pripremljeni betonski temelj | kom | 1 |  | 0
4 |  | Ugradnja razdjelnika i spajanje kabela u konzolno semaforskom stupu | kom | 1 |  | 0
5 |  | Uvlačenje kabela u konzolno semaforski stup i pričvršćenje | kom | 7 |  | 0
6 |  | Izrada kabelskog završetka u kabelskom ormariću (ili konzolno semaforskom stupu) i izrada svih spojeva kabela | kom | 2 |  | 0
7 |  | Ugradnja svjetiljke, LED box-a i LED oznake za pješake (LED backlit sign) na konzolno semaforski stup visine 7,5 m, sa ožičenjem i spajanjem | kom | 1 |  | 0
8 |  | Izrada zaštitnog premaza konzolno semaforskog stupa bitumenom, do visine stupa 0,5 m od tla | kom | 1 |  | 0
9 |  | Iskop kabelskog kanala dimenzija 40x80 cm i zatrpavanje uz nabijanje zemlje, preko asfaltiranih i betoniranih površina (bez rezanja) | m | 20 |  | 0
10 |  | Dovoz bubnja s kabelom na radilište i odvoz praznog bubnja na skladište | kom | 1 |  | 0
11 |  | Polaganje kabela u kabelski kanal, oblaganje, te polaganje PVC trake upozorenja za kabel | m | 27 |  | 0
12 |  | Uvlačenje kabela u položene zaštitne cijevi | m | 27 |  | 0
13 |  | Razvlačenje i polaganje Cu užeta uz kabel u kabelski kanal | m | 27 |  | 0
14 |  | Spajanje uzemljenja na konzolno semaforski stup | kom | 1 |  | 0
15 |  | Odvoz viška iskopanog materijala (sa cijenom prijevoza) | m3 | 2 |  | 0
16 |  | Ugradnja betona C12/15 s izvedbom posteljice iznad cijevi | m2 | 3 |  | 0
17 |  | Popravak asfaltiranih površina | m2 | 4 |  | 0
18 |  | Montaža i spajanje upravljačkog ELV ormarića javne rasvjete s energetskim kabelom na NN razvod postojećeg konzolno semaforskog stupa s polaganjem i zaštitom priključnog kabela te puštanje u pogon | kpl | 1 |  | 0
19 |  | Mjerenje, ispitivanje i izrada protokola prema propisima | kpl | 1 |  | 0
20 |  | Izrada projekta izvedenog stanja | kpl | 1 |  | 0
21 |  | Geodetski elaborat iskolčenja trase za 1 km | kpl | 1 |  | 0
22 |  | Geodetski elaborat izgrađene građevine s ovjerom | kpl | 1 |  | 0
23 |  | Sudjelovanje pri trasiranju i preuzimanje trase | sat | 1 |  | 0
24 |  | Pripremni radovi | kpl | 1 |  | 0
|  | RADOVI UKUPNO: | kn |  |  | 0
C. REKAPITULACIJA IZGRADNJA JAVNE RASVJETE: ulica F.Supila
|  | A. MATERIJAL: | kn | 0
|  | B. RADOVI: | kn | 0
|  | UKUPNO IZGRADNJA JAVNE RASVJETE: ulica F.Supila: | kn | 0