## Troškovnik II faza
Investitor: Grad Varaždin
Lokacija: Trg kralja Tomislava 1, Varaždin
TROŠKOVNIK
radova na sanaciji dijela krovišta Gradske vijećnice II faza
Red.br. | Opis stavke | Jed.mj. | Količina | Cijena | Iznos
1. | Demontaža postojećeg dotrajalog pokrova od glinenog crijepa sa strehe iznad dvorane gradskog vijeća, dvorišnog dijela krila u Gejvoj ulici i krovnih kućica, dijela uličnog krovišta u Gajevoj ulici, te transport skinutog crijepa na radilišnu deponiju. | m² | 390 |  | 0
2. | Demontaža dotrajalih drvenih letvi na mjestima skinutog crijepa te transport na radilišnu deponiju. | m² | 390 |  | 0
3. | Demontaža dotrajalih glinenih sljemenjaka na sljemenu i krovnim kućicama te transport na gradilišnu deponiju. | m' | 35 |  | 0
4. | Demontaža postojećih dotrajalih limenih krovnih uvala i transport na radilišnu deponiju. | m' | 30 |  | 0
5. | Demontaža postojećih dotrajalih limenih opšava krovnih kućica i transport na radilišnu deponiju. | m' | 28 |  | 0
6. | Demontaža limenog horizontalnog visećeg oluka u dvorištu zajedno sa pripadajućim kukama i transport na radilišnu deponiju. | m' | 30 |  | 0
7. | Demontaža dotrajalih limenih vertikala za odvod oborinskih voda i transport na radilišnu deponiju. | m' | 22 |  | 0
8. | Demontaža gromobranske trake s pripadajućim nosačima te transport na radilišnu deponiju. | m' | 45 |  | 0
9. | Poravnanje geometrije plohe krova s daskama bočno pribijenim na rogove. Predviđa se ukupno 20% površine krova. | m² | 54 |  | 0
10. | Dobava i postava vodonepropusne / paropropusne folije predviđene za postavnu na rogove. | m² | 390 |  | 0
11. | Letvanje kosih krovnih površina drvenim letvama 3/5 cm od četinara II klase. U cijenu uključiti premaz drvene građe zaštitinim sredstvom. Obračun po m² poletvane površine mjereno po kosoj površini krova. | m² | 390 |  | 0
12. | Dobava i postava glinenog biber crijepa prirodno crvene boje na ranije postavljene letve na krovnim površinama i krovnim kućicama. U cijenu uključiti sav potreba rad i materijal. | m² | 270 |  | 0
13. | Prekrivanje dijela krovišta na uličnoj strani Gajeve ulice. Za prekrivanje se koristi postojeći skinuti crijep s tog dijela krovišta uz dodatak 20% novog crijepa. U cijenu uključiti sav potreban rad i materijal. | m² | 120 |  | 0
13. | Dobava, postava i zamazivanje sljemenjaka na sljemenu krovišta te na krovnim kućicama. | m' | 35 |  | 0
14. | Dobava i postava novih limenih opšava krovnih kućica. U cijenu uklučiti sav potreban rad i materijal. | m' | 28 |  | 0
15. | Dobava i montaža tipskih snjegobrana. U cijenu uključiti sav potreban rad i pričvrsni materijal. | kom | 350 |  | 0
16. | Dobava i montaža gromobranske trake s pripadajućim nosačima u svemu kao postojeća, te spajanje na postojeći dio gromobranske instalacije. U cijenu uključiti sav potreban rad i materijal. | m' | 45 |  | 0
17. | Dobava i postava limenog polukružnog horizontalnog oluka u svemu kao postojeći, uključujući i kuke za montažu te spajanje sa postojećim olukom odnosno odvodnom vertikalom. U cijenu uključiti sav potreban rad i materijal. | m' | 30 |  | 0
18. | Dobava i postava limenih vertikala za odvod oborinskih voda u svemu kao postojeće. U cijenu uključiti potrebna koljena i spajanje. | m' | 20 |  | 0
19. | Dobava i monaža limenog opšava krovne strehe i zida r.š. 45 cm od pocinčanog lima d=0,6 mm. | m' | 6 |  | 0
20. | Čišćenje svih spojeva na limenim dijelovima krovne kućice i ponovno brtvljenje UV otpornom masom za brtvljenje, te izvedba antikorozivne zaštite metalnih dijelova kućica sa svim potrebnim predradnjama u tonu kao postojeće. U cijenu uračunati sav potreban rad i materijal. | komplet | 2 |  | 0
21. | Dobava i monaža limenih krovnih uvala r.š. 60 cm od pocinčanog lima d=0,6 mm. | m' | 36 |  | 0
22. | Izrada limenog opšava betonske kape dimnjaka dim. 80x80 cm te montaža na postojeći dimnjak. | komplet | 1 |  | 0
23. | Izrada i montaža metalne kape postojećeg dimnjaka. U cijenu uključiti sav potreban rad i materijal. | kom | 1 |  | 0
24. | Čišćenje limenog dijela pokrova iznad visećeg hodnika, pregled i popravak spojeva. | m² | 27 |  | 0
25. | Demontaža antenskog stupa sa antenama koji nije više u funkciji te transport na radilišnu deponiju. | komplet | 1 |  | 0
26. | Demontaža dotrajalog limenog krovnog prozora i transport na radilišnu deponiju. | kom | 1 |  | 0
27. | Pregled krovišta orijentiranog na Trg kralja Tomislava, zamjena puknutog crijepa, vraćanje pomaknutog crijepa na mjesto te sanacija uočenih mjesta procurijevanja. Predviđena je zamjena 5% dotrajalog crijepa. U cijenu uključiti sav potreban rad i materijal. | m² | 140 |  | 0
28. | Dobava, montaža i demontaža čelične cijevne fasadne skele. Skela mora biti u svemu izrađena prema pravilima zaštite na radu, sve sukladno uputama proizvođača i propisima zaštite na radu, te projektom skele. Obračun po m2 verikalne projekcije tj. razvijene površine dijela pročelja zgrade uz koji se postavlja skela. | m² | 190 |  | 0
29. | Čišćenje radilišta i odvoz svog otpadnog materijala sa radilišta i zbrinjavanje istog. | m³ | 18 |  | 0
| UKUPNO: |  |  |  | 0
| PDV 25% |  |  |  | 0
| S V E U K U P N O: |  |  |  | 0
Datum:
Ponuditelj: