## HNK
TROŠKOVNIK
Nabava i montaža energetski učinkovite LED akcentne rasvjete - HNK
Investitor: Grad Varaždin, Trg kralja Tomislava 1
Varaždin, studeni 2020. godine
Redni br. | Opis stavke | Jed. Mjere | Količina | Cijena (kn) | Iznos (kn)
1. | Dobava, montaža i spajanje nadgradnog LED RGBW reflektora, | kom | 9 |  | 0
kućište od aluminija dimenzija 440x230x165mm (±5%), pokrov od ravnog kaljenog stakla, snaga reflektora maksimalno 150W, široke optike 30° (±5%), direktne distribucije svjetla, zaštite IP66, IK08, integrirana DMX predspojna naprava,životni vijek svjetiljke minimalno 50.000 sati pri 70% svjetlosnog toka, u kompletu s vizirom protiv blještanja.
Tip: _______________________________
Proizvođač: _________________________
2. | Dobava, montaža i spajanje u elektrorazvodni ormar DMX kontrolera, upravljanje putem dva DMX izlazna kanala s 512 adresa po svakom kanalu, integriran softver za konfiguriranje putem računala, USB 2.0 port, 2x RJ45 DMX512 port, 2x RS-232 serijski port, kućište od polikarbonata dimenzija 209x138x33 mm(±5%), zaštite IP20 | kom | 1 |  | 0
Tip: _______________________________
Proizvođač: _________________________
3. | Dobava, montaža i spajanje upravljačke tipkovnice za DMX kontroler, mogućnost pozivanja do 8 različitih predkonfiguriranih scena, mogućnost dimanja razine osvjetljenja, serijski port za komunikaciju s kontrolerom, zaštita IP20 | kom | 1 |  | 0
Tip: _______________________________
Proizvođač: _________________________
4. | Dobava, montaža i spajanje uređaja bežičnog predajnika/prijemnika DMX signala, napajanje 100-250 VAC, 1X Ethernet RJ45 konektor, 2xDMX 3-P I/O konektor, kompatibilan s DMX protokolom, zaštita IP66. | kom | 4 |  | 0
Tip: _______________________________
Proizvođač: _________________________
5. | Dobava i montaža čelične vruće pocinčane stupne konzole sa tri zakretna nosača za prihvat tri reflektora (stavka 1 ovog troškovnika), konzola je predviđena za nasad na vrh stupa s nasadnikom Ø60mm, h=70mm (±5%). | kom | 3 |  | 0
Tip: _______________________________
Proizvođač: _________________________
6. | Programiranje sustava upravljanja rasvjetom i puštanje u pogon | kpl | 1 |  | 0
7. | Tehnička podrška na gradilištu | kpl | 1 |  | 0
SVEUKUPNO bez PDV-a: |  |  | kn |  | 0
PDV (25%): |  |  | kn |  | 0
SVEUKUPNO s PDV-om: |  |  | kn |  | 0
Ponuditelj:
MP
U Varaždinu, 2020. godine