## Troškovnik
TROŠKOVNIK
javne rasvjete ulice RUDOLFA HORVATA u Varaždinu
Investitor: Grad Varaždin, Trg kralja Tomislava 1.
Varaždin, 09.2021.
A. MATERIJAL
Red. br. | Naziv materijala | Jed. mjere | Količina | Jed. cijena | Iznos
1 | Auriga P 60, ɸ60, stožasti okrugli rasvjetni stup bez vidljivog vara sa temeljnom pločom (razmak između vijaka 300 mm), visina 4,5 m, nasadnik FI60, vruće cinčani, debljina stijenke 4 mm. Čelični materijal kvalitete S235JR+N prema Tehničkom propisu za čelične konstrukcije'' (NN 112/08), antikorozivna zaštita izvana i iznutra, antikorozivna zaštita vrućim pocinčavanjem prema HRN EN ISO 1461. Stup je opremljen vratima, letvicom za ovjes razdjelnice rasvjetnog stupa, vijkom za uzemljenje izvana i iznutra. Isporučuje se s pripadajućim temeljnim (sidrenim) vijcima i maticama, te šablonom za ugradnju temeljnih vijaka, kvaliteta materijala za sidrenu ploču i sidrene vijke materijal S235JR prema HRN EN 10025, "Valmont" ili jednakovrijedno
| Proizvođač: ___________________________________________________ Tip: ___________________________________________________ | kom | 16 |  | 0
2 | Antikorozivni bitumenski premaz rasvjetnog stupa | kg | 10 |  | 0
3 | Kabel NYY-O (PP00) 4x10 mm2, 1 kV | m | 441 |  | 0
4 | Spojnica za kabel.4x6-35mm2 za PP00-X00, 1kV, TKSO-P, "MP" ili jednakovrijedna
| Proizvođač: ___________________________________________________ Tip: ___________________________________________________ | kom | 1 |  | 0
5 | Razdjelnik za rasvjetni stup za 2 kabela | kom | 14 |  | 0
6 | Razdjelnik za rasvjetni stup za 1 kabel | kom | 2 |  | 0
7 | Nabava i prijevoz svjetiljke ClearWay gen2 BGP307 LED54-4S/830 I DW50 SRT DDF761 SRG10, za cestovnu rasvjetu predviđena za ugradnju LED modula sa slijedećim karakteristikama: kućište i nosač izrađeni od tlačno lijevanog aluminija, optički sustav načinjen od optičkih leća, jedinstveni tip kućišta svjetiljke za LED modul od cca 1000 do 10000 lm, stupanj IP zaštite (optičkog dijela svjetiljke i predspoja) min IP66, stupanj mehaničke zaštite svjetiljke: min IK08, optika zaštićena ravnim staklom, ULOR ≤ 0,0%, klasa električne zaštite: kl. I, regulacija kuta svijetiljke -90° do +15° na konzoli i 0° do +15° na stupu, raspon radne temperature od -40°C do +50°C, mogućnost regulacije preko DALI protokola, zaštita od prenapona ≥ 6 kV, zasebni uređaj za prenaponsku zaštitu 10kV, pasivno hlađenje, - max. udarna površina na vjetar: Scx 0.0203 m2, dozvoljena max. težina svjetiljke je 5,5 kg, modularna izvedba svjetiljke: jednostavna zamjena LED modula i drivera, dim.svjetiljke dxšxv 480x325x150mm ± 5%, Karakteristike LED modula: cestovna (asimetrična optika) cut off - klasa G3 (prema HRN EN 13201-Annex A) ili bolje stupanj bliještanja D5 ili bolje, ukupni svjetlosni tok izvora svjetlosti: min. 5400 lm, LOR: jednaka ili veća od 84 %, ukupna snaga svjetiljke (LED modul+predspoj): max: 40,5 W, min 112 lm/W, cos φ: 0,95 ili više, max. dozovljena udarna struja pokretanja 46 A pri Tref= 0,33 ms - boja svjetlosti max. 3000K, (Ra) min. 80, predspoj sa automatskom autonomnom regulacijom snage u više karakterističnih točaka ( od 22:00h do 24:00h svjetiljka radi na 75%, od 24:00h do 04:00h svjetiljka radi na 25%, a od 04:00h do 06:00h na 75% max. vrijednosti snage), trajnost LED modula i drivera: min. 100.000h uz održavanje 90% inicijalnog svjetlosnog toka svih dioda svjetiljke uz max. 10% dioda ispod inciajnog toka (oznaka L90B10), "Philips" ili jednakovrijedna
| Proizvođač: ___________________________________________________ Tip: ___________________________________________________ | kom | 15 |  | 0
8 | Nabava i prijevoz svjetiljke ClearWay gen2 BGP307 LED54-4S/830 I DX10 SRT DDF761 SRG10, za cestovnu rasvjetu predviđena za ugradnju LED modula sa slijedećim karakteristikama: kućište i nosač izrađeni od tlačno lijevanog aluminija, optički sustav načinjen od optičkih leća, jedinstveni tip kućišta svjetiljke za LED modul od cca 1000 do 10000 lm, stupanj IP zaštite (optičkog dijela svjetiljke i predspoja) min IP66, stupanj mehaničke zaštite svjetiljke: min IK08, optika zaštićena ravnim staklom, ULOR ≤ 0,0%, klasa električne zaštite: kl. I, regulacija kuta svijetiljke -90° do +15° na konzoli i 0° do +15° na stupu, raspon radne temperature od -40°C do +50°C, mogućnost regulacije preko DALI protokola, zaštita od prenapona ≥ 6 kV, zasebni uređaj za prenaponsku zaštitu 10kV, pasivno hlađenje, - max. udarna površina na vjetar: Scx 0.0203 m2, dozvoljena max. težina svjetiljke je 5,5 kg, modularna izvedba svjetiljke: jednostavna zamjena LED modula i drivera, dim.svjetiljke dxšxv 480x325x150mm ± 5%, Karakteristike LED modula: cestovna (asimetrična optika) cut off - klasa G3 (prema HRN EN 13201-Annex A) ili bolje stupanj bliještanja D5 ili bolje, ukupni svjetlosni tok izvora svjetlosti: min. 5400 lm, LOR: jednaka ili veća od 84 %, ukupna snaga svjetiljke (LED modul+predspoj): max: 40,5 W, min 112 lm/W, cos φ: 0,95 ili više, max. dozovljena udarna struja pokretanja 46 A pri Tref= 0,33 ms - boja svjetlosti max. 3000K, (Ra) min. 80, predspoj sa automatskom autonomnom regulacijom snage u više karakterističnih točaka ( od 22:00h do 24:00h svjetiljka radi na 75%, od 24:00h do 04:00h svjetiljka radi na 25%, a od 04:00h do 06:00h na 75% max. vrijednosti snage), trajnost LED modula i drivera: min. 100.000h uz održavanje 90% inicijalnog svjetlosnog toka svih dioda svjetiljke uz max. 10% dioda ispod inciajnog toka (oznaka L90B10), "Philips" ili jednakovrijedna
| Proizvođač: ___________________________________________________ Tip: ___________________________________________________ | kom | 1 |  | 0
9 | Kabel NYM/J (PP-Y) 3x1,5 mm2 | m | 256 |  | 0
10 | Montažni i spopjni materijal | kpl | 1 |  | 0
| MATERIJAL UKUPNO: | kn |  |  | 0
B. RADOVI
Red. br. | Opis radova | Jed. mjere | Količina | Jed. cijena | Iznos
1 | Dovoz rasvjetnog stupa visine do 5 m na radilište (udaljenost do 10 km) | kom | 16 |  | 0
2 | Dizanje i učvršćenje rasvjetnog stupa visine do 5 m na pripremljeni betonski temelj | kom | 16 |  | 0
3 | Ugradnja razdjelnika i spajanje kabela u rasvjetnom stupu | kom | 16 |  | 0
4 | Uvlačenje kabela u rasvjetni stup s pričvršćenjem kabela | kom | 31 |  | 0
5 | Ugradnja svjetiljke na rasvjetni stup visine do 5 m, sa ožičenjem i spajanjem | kom | 16 |  | 0
6 | Izrada zaštitnog premaza rasvjetnog stupa bitumenom, do visine stupa 0,5 m od tla | kom | 16 |  | 0
7 | Ugradnja NN kabelske spojnice (bez iskopa) | kom | 1 |  | 0
8 | Iskop za kabelsku spojnicu dim. 1,0x1,5x0,8 m u zemlji IV i V kategorije, sa zatrpavanjem zemlje | kom | 1 |  | 0
9 | Dovoz bubnja s kabelom na radilište i odvoz praznog bubnja na skladište | kom | 1 |  | 0
10 | Uvlačenje kabela u položene zaštitne cijevi | m | 364 |  | 0
11 | Spajanje uzemljenja na rasvjetni stup | kom | 16 |  | 0
12 | Demontaža postojećeg rasvjetnog stupa visine do 5 m s odvozom na skladište investitora | kom | 1 |  | 0
13 | Uklanjanje postojećeg temelja rasvjetnog stupa i sanacija terena | kom | 1 |  | 0
14 | Demontaža nosača svjetiljke na krovnom nosaču sa zbrinjavanjem prema propisima | kom | 6 |  | 0
15 | Demontaža svjetiljke sa zbrinjavanjem prema propisima | kom | 7 |  | 0
16 | Popravak zemljanih površina | m2 | 2 |  | 0
17 | Mjerenje, ispitivanje i izrada protokola prema propisima | kpl | 1 |  | 0
18 | Izrada projekta izvedenog stanja | kpl | 1 |  | 0
19 | Geodetski elaborat iskolčenja trase | kpl | 1 |  | 0
20 | Geodetski elaborat izgrađene građevine s ovjerom | kpl | 1 |  | 0
21 | Sudjelovanje pri trasiranju i preuzimanje trase | sat | 5 |  | 0
22 | Pripremno završni radovi | kpl | 1 |  | 0
| RADOVI UKUPNO: | kn |  |  | 0
C. REKAPITULACIJA
| A. MATERIJAL | kn |  | 0
| B. RADOVI | kn |  | 0
| UKUPNO BEZ PDV-a | kn |  | 0
| PDV (25%) | kn |  | 0
| UKUPNO S PDV-om | kn |  | 0