## TROŠKOVNIK
|  |  | GRAĐEVINA: | Izgradnja Nove ulice sa spojem na Varaždinsku ulicu u Kučan Marofu
|  |  | PROJEKTANT: | Bojan Gorski, dipl. ing. građ.
GLAVNI PROJEKT
Red. br. | O.T.U. | OPIS RADA | Jed.mj. | Količina | Jed.cij. | Ukupno
TROŠKOVNIK RADOVA
NAPOMENA:
A. Radovi iskolčenja trase i objekata (sva geodetska mjerenja kojima se podaci iz projekata prenose na teren, iskolčenje objekata, profiliranje, obnavljanje i održavanje iskolčenih oznaka na terenu za sve vrijeme građenja, odnosno do predaje građevine Naručitelju) i izrada projekta izvedenog stanja moraju biti uključene u jedinične cijene stavaka troškovnika i neće se posebno obračunavati.
B. Obračun količina vrši se prema dimenzijama i linijama iz projekta. Količine za svaku stavku rada, mjere se u neto iznosu u skladu s OTU izdanih od Hrvatskih cesta - Hrvatskih autocesta Zagreb, prosinac 2001 za radove na cestama i Posebnim tehničkim uvjetima iz projekta.
C. U svim stavkama koje uključuju odvoz viška materijala na odlagalište, jedinične cijene moraju uključivati sve troškove deponiranja, uključujući obavezu izvođača da pronađe odlagalište. Izvođač je dužan u toku izvođenja radova voditi računa o zbrinjavanju građevinskog otpada prema Zakonu o održivom gospodarenju otpadom (NN 94/13, 73/17, 14/19, 98/19).
D. U zoni zahvata gdje je projektom naznačeno postojanje instalacija izvođač je obvezan u prisustvu nadzornog inženjera izvršiti iskapnja radi utvrđivanja stvarnog položaja i dubine postojećih instalacija i energetskih kabela uključivo i zatrpavanje rova po utvrđivanju položaja instalacija. Navedeni radovi moraju biti uključeni u jedinične cijene stavaka troškovnika i neće se posebno obračunavati.
E. Izvođač je dužan održavati gradilište za vrijeme izvođenja radova (održavanje zelenila, vertikalne i horizontalne signalizacije i sve ostalo potrebno za sigurno odvijanje prometa).
F. Troškove vezane za organizaciju gradilišta, regulaciju prometa za vrijeme izvođenja radova, postavljanje privremene prometne signalizacije za vrijeme trajanja radova, čišćenje gradilišta nakon završetka radova i slično, snosi izvoditelj radova i za te troškove nema pravo tražiti posebnu nadoknadu.
1.) |  | PRIPREMNI RADOVI
1.1. | 1-02 | GEODETSKI RADOVI
| 1-02.1 | ISKOLČENJE TRASE I OBJEKATA
Iskolčenje trase i objekata obuhvaća sva geodetska mjerenja, kojima se podaci iz projekta prenose na teren ili s terena u projekte, osiguranje osi iskolčene trase, profiliranje, obnavljanje i održavanje iskolčenih oznaka na terenu za sve vrijeme građenja, odnosno do predaje radova investitoru.
|  | Obračun radova: | m | 145 |  | 0
1.2. | 1-03.2 | UKLANJANJE UMJETNIH OBJEKATA, PROMETNIH ZNAKOVA, REKLAMNIH PLOČA I SLIČNO
Vađenje i demontiranje prometnih znakova, reklamnih ploča, čeličnih odbojnika i druge prometne opreme na cesti treba obaviti tako da se svi sastavni dijelovi sačuvaju neoštećeni i da ih je moguće opet upotrijebiti.
Radovi rušenja i uklanjanja postojeće kolničke konstrukcije, rubnjaka, betonskih kanalica, postojećih rigola, kolnih prilaza i sl. uključuju i utovar u prijevozna sredstva te odvoz na deponiju.
Obračun radova:
1.2.1. |  | -Po metru dužnom rezanja postojećeg kolnika, rezanje kod iskopa kolničke konstrukcije, na prilaznim putevima te na asfaltnim kolnim ulazima (spoj na postojeće stanje) | m' | 20 |  | 0
1.2.2. |  | - vađenje i demontiranje prometnih znakova | kom | 1 |  | 0
1.2.3. |  | - vađenje i demontiranje reklamnog panoa | kom | 1 |  | 0
1.2.4. |  | - izmještanje stupa oznake ugradbene garniture | kom | 1 |  | 0
1.2.5. |  | - rušenje postojećeg montažnog zdenca | kom | 1 |  | 0
1.3. | 1-03.5. | LOKACIJA I ZAŠTITA KOMUNALNIH I OSTALIH PRIKLJUČAKA
Obračun radova:
Dizanje poklopaca revizionih okana komunalnih instalacija. Rad obuhvaća uklanjanje postojećih poklopaca, popravak oštećenih dijelova revizionih okana, betoniranje vijenca te ponovno ugradnju poklopca na kotu određenu projektom.
1.3.1. |  | Prilagodba visina poklopaca postojećih revizionih okana komunalnih instalacija na novu visinu. Rad obuhvaća uklanjanje postojećih poklopaca, popravak oštećenih dijelova revizionih okana, betoniranje vijenca te ugradnju novih poklopca s natpisom komunalne instalacije na kotu određenu projektom. Nosivost poklopca u kolniku je 400 kN. | kom | 2 |  | 0
1.3.2. |  | Lociranje komunalnih instalacija i priključaka od strane vlasnika instalacija. Rad obuhvaća lociranje komunalnih instalacija i priključaka, koji su sastavni dio buduće prometnice ili koji tijekom gradnje prometnice mogu biti ugroženi. Lociranje komunalnih instalacija obavlja komunalno poduzeće, vlasnik instalacija. Izvođač radova dužan je zatražiti ponudu od komunalnog poduzeća za lokaciju komunalnih instalacija. Obračun je po m1 lociranih instalacija. | m' | 39 |  | 0
1.3.3. |  | Ručni iskop probnih šliceva, po 1,0 m3 iskopa po jednom probnom šlicu sa zatrpavanjem. Stavka uključuje sve potrebne radove materijale, pomoćna stredstva i transport za kompletnu izvedbu. Obračun po m3 izvedenom ručnom iskopu probnih šliceva | m3 | 5 |  | 0
1.4. |  | ZAŠTITA POSTOJEĆIH KOMUNALNIH I DRUGIH INSTALACIJA
|  | Zaštita postojećih podzemnih TK instalacija. Radovi se obavljaju prema tehničkim uvjetima i uz stručni nadzor nadležne komunalne organizacije. Stavka obuhvaća iskop rova, zaštitu postojeće instalacije u rovu, zatrpavanje pijeskom, odnosno betonom u zoni kolničke konstrukcije, zatrpavanje rova materijalom za izradu tampona, osiguranje instalacije potrebnim utezima, PEHD cijevima, te sve druge radnje, materijale, pribor i rad potreban za potpunu zaštitu instalacija prema zahtjevu nadležne organizacije od koje Izvođač treba ishoditi potrebne suglasnosti. Obračun po m1. | m' | 27 |  | 0
|  | Ukupno 1. - PRIPREMNI RADOVI (Kn): |  |  |  | 0
2.) |  | ZEMLJANI RADOVI
2.1. | 2-01 | ISKOP HUMUSA
Površinski iskop humusa u debljini sloja od 20 cm, prema kotama i podacima danim u projektu te utovar i prijevoz viška materijala na deponiju koju osigurava i uređuje Izvođač radova. U toku iskopa humusa treba voditi računa o tome da bude omogućena poprečna i uzdužna odvodnja. Površine na kojima je nakon iskopa humusa predviđena izrada nasipa, potrebno je odmah urediti i sabiti te izraditi prvi sloj nasipa.
Obračun radova:
|  | Po kubičnom metru iskopanog humusa, mjereno u sraslom stanju. | m3 | 513 |  | 0
2.2. | 2-02 | ŠIROKI ISKOP
Iskopi na trasi koji su predviđeni projektom: iskopi u trasi za ugradnju nove kolničke konstrukcije, iskopi kod devijacija cesta i prilaznih putova, kao i iskopi pri gradnji objekata. Iskop se obavlja prema visinskim kotama iz projekta te propisanim nagibima kosina. Rad uključuje utovar iskopanog materijala u prijevozna sredstva, prijevoz do deponije, deponiranje, te uređenje deponije. Mjesto deponije dužan je osigurati Izvođač radova.
Obračun radova:
Po kubičnom metru iskopanog materijala mjereno u sraslom stanju.
| 2-02.3 | Iskop u materijalu kategorije ''C'' | m3 | 314 |  | 0
2.3. | 2-08 | UREĐENJE TEMELJNOG TLA
| 2-08.1 | UREĐENJE TEMELJNOG TLA MEHANIČKIM ZBIJANJEM
Zbijanje temeljnog tla u zemljanim materijalima odgovarajućim sredstvima za zbijanje sa traženim stupnjem zbijenosti u odnosu na standardni Proctor-ov postupak Sz≥97%, odnosno modul stišljivosti Ms≥20MN/m2.
Obračun radova:
|  | Rad se mjeri i obračunava po kvadratnom metru stvarno uređenog temeljnog tla. | m2 | 580 |  | 0
2.4. |  | IZRADA NASIPA
2.4.1. | 2-09.3 | IZRADA NASIPA OD KAMENITIH MATERIJALA
U ovoj stavci obuhvaćena je dobava i doprema potrebne količine kamenog materijala iz pozajmišta, razastiranje te grubo planiranje materijala u nasipu prema dimenzijama i nagibima iz projekta, kao i zbijanje. Debljina nasipnog sloja mora biti u skladu s vrstom nasipnog materijala te uporabljenim građevinskim strojevima. Modul stišljivosti mjeren kružnom pločom promjera 30cm Ms>40 MN/m2 , ovisno o sloju i konačnoj visini nasipa. Kameni materijal za nasip ugrađuje se u slojevima prema O.T.U. 2-09.3. Obračun po stvarno izvedenim količinama, mjereno u ugrađenom i zbijenom stanju.
Obračun radova:
|  | Po kubičnom metru stvarno izvedenog nasipa. | m3 | 79 |  | 0
2.4.2. | 2-09.2 | IZRADA NASIPA OD POGODNOG MATERIJALA IZ ISKOPA (ZAPUNA)
U ovoj stavci obuhvaćena je doprema potrebne količine materijala dobivenog iz iskopa, razastiranje te grubo planiranje materijala u nasipu prema dimenzijama i nagibima iz projekta, kao i zbijanje. Debljina nasipnog sloja mora biti u skladu s vrstom nasipnog materijala te uporabljenim građevinskim strojevima. Modul stišljivosti mjeren kružnom pločom promjera 30cm Ms>40 MN/m2 odnosno Ms>35 MN/m2, ovisno o sloju i konačnoj visini nasipa. Predviđa se materijal iz iskopa koji mora odgovarati kvaliteti Materijala "C" kategorije za ugradnju u slojevima prema O.T.U. 2-09.1. Obračun po stvarno izvedenim količinama, mjereno u ugrađenom i zbijenom stanju.
Obračun radova:
|  | Po kubičnom metru stvarno izvedenog nasipa materijalom dobivenog iz iskopa | m3 | 93 |  | 0
2.5. | 2-10 | IZRADA POSTELJICE
Ovaj rad obuhvaća uređenje posteljice u usjecima, nasipima i zasjecima, tj. grubo i fino planiranje materijala, sve ostale potrebne radove prema O.T.U. te nabijanje do tražene zbijenosti. Posteljicu treba izraditi prema kotama iz projekta.
| 2-10.2 | IZRADA POSTELJICE OD MIJEŠANIH MATERIJALA
Rad obuhvaća strojno grubo i fino planiranje, eventualnu sanaciju pojedinih površina slabije kakvoće boljim materijalom, eventualno potrebno prosušivanje i vlaženje materijala i zbijanje. Zbijanje posteljice u zemljanim materijalima treba izvršiti tako, da se postigne stupanj zbijenosti u odnosu na standardni Proctor-ov postupak Sz>=100%, odnosno modul stišljivosti Ms>=35 MN/m2
Obračun radova:
2.5.1. |  | Po četvornom metru stvarno izvedene posteljice kolnika | m2 | 1173 |  | 0
2.5.2. |  | Po četvornom metru stvarno izvedene posteljice staza | m2 | 491 |  | 0
|  | Ukupno 2. - ZEMLJANI RADOVI (kn): |  |  |  | 0
3.) |  | ODVODNJA
3.1. | 3-02.2 | IZRADA PLITKIH DRENAŽA
Stavka uključuje iskop u materijalu “C” kategorije za plitke uzdužne drenaže, planiranje i uređenje dna rova, izradu podloge i filtarskog sloja te dobavu i ugradnju drenažnih PVC cijevi Ø 15 cm. Radove izvesti prema detaljima iz projekta i uvjetima iz O.T.U. Rad se mjeri i obračunava po metru dužnom (m') izvedenog drenažnog sustava, a uključuje sve materijale, rad i prijevoz potrebne za potpuno dovršenje posla.
Obračun radova:
|  | Rad se mjeri i obračunava po metru dužnom (m1) izvedenog drenažnog sustava prema projektu. | m' | 144 |  | 0
3.2. | 3-04.5 | SLIVNICI (VODOLOVNA GRLA )
| 3-04.5.2 | Slivnik od montažnih betonskih cijevi - promjera 50 cm dubine do 2,0m
Slivnici od montažnih tvornički pripravljenih elemenata kružnog presjeka od betona klase C 40/45 montiraju se prema shemi proizvođača. U stavku je uključen iskop u materijalu "C" kategorije, prijevoz, osiguranje građ. jame, zatrpavanje zrnatim kamneim materijalom frakcije 0/63 mm, zbijenje u slojevim, izrada spoja sa odvodnom cijevi, te dobava i ugradba svog potrebnog materijala za dovršenje rada. Slivnici se ugrađuju na pripremljenu betonsku podlogu U slivnik je na izljevu potrebno ugraditi PP koljeno fi 200 mm te jedan komad PP cijevi fi 200 mm duljine 250 mm.Priključak na reviziono okno ili direktno na cijev kanalizacije izvodi se spojnim cijevima Ø 200mm. Na montirani slivnik treba ugraditi slivnu rešetku s okvirom dimenzija 400x400mm, nosivosti 250 kN.
Obračun radova:
Rad se mjeri i obračunava po komadu propisno ugrađenog i preuzetog slivnika zajedno sa slivničkom rešetkom.
|  | slivnici s ravnom rešetkom nosivosti 250 kN | kom | 6 |  | 0
3.3. | 3-04.5 | IZRADA PRIKLJUČAKA SLIVNIKA OD PVC CIJEVI
| 3-04.1 3-04.3 3-04.6 | Priključne cijevi PVC Ø200 mm SN4 za priključak slivnika na kanalizaciju ili za ispust u okolni teren. Stavka obuhvaća iskop, izradu podloge, dobavu, ugradnju, zatrpavanje cijevi i sve ostalo što je potrebno za potpuno dovršenje rada na ugradnji priključnih cijevi.
Obračun radova:
|  | Po m' ugrađenih cijevi. | m' | 72 |  | 0
3.4. |  | Izrada betonske obloge oko priključne cijevi slivnika od betona klase C 16/20. Stavka obuhvaća nabavu, prijevoz i ugradnju betona projektirane klase s aditivima za nepropusnost u svemu prema detalju iz projekta. Obračun je po m3 ugrađenog betona. | m3 | 14.4 |  | 0
|  | Ukupno 3. - ODVODNJA (Kn): |  |  |  | 0
4.) |  | KOLNIČKA KONSTRUKCIJA
4.1. | 5-01 | NOSIVI SLOJEVI OD ZRNATOG KAMENOG MATERIJALA
Izrada nosivog sloja od mehanički stabiliziranog drobljenog kamenog materijala. Ovaj sloj ugrađuje se na mjestima proširenja kolnika. Rad obuhvaća dobavu i ugradnju kamenog materijala veličine zrna 0-63 mm. Zahtjevi kvalitete su: stupanj zbijenosti Sz=100%, Ms=80 MN/m2, ukoliko nije drugačije navedeno.
Obračun radova:
Rad se mjeri u kubičnim metrima za svaku debljinu sloja, uključivo sav potreban rad, materijal i prijevoz za potpuno dovršenje.
4.1.1. |  | Izrada donjeg nosivog sloja od kamenog materijala, debljine 45 cm ( nova kolnička konstrukcija) | m3 | 548 |  | 0
4.1.2. |  | Izrada donjeg nosivog sloja od kamenog materijala, debljine 30 cm na pješačkim stazama Ms=60 MN/m2;(pješačke staze ) | m3 | 155 |  | 0
|  | Ukupno 4. - KOLNIČKA KONSTRUKCIJA (Kn): |  |  |  | 0
5.) |  | OPREMA CESTE
5.1. | 9-01 | PROMETNI ZNAKOVI (OKOMITA SIGNALIZACIJA)
Ovaj rad obuhvaća nabavu i postavljanje svih vrsta prometnih znakova u svemu prema projektu prometne opreme ceste. Prometni znakovi svojom vrstom, značenjem, oblikom, bojom, veličinom i načinom postavljanja trebaju biti u skladu s "Pravilnikom" te hrvatskim i europskim normama.
Prometni znakovi pričvršćuju se na stupove koji su izrađeni od Fe cijevi i zaštićeni protiv korozije postupkom vrućeg cinčanja. Pri postavljanju prometni znak treba zakrenuti za 3-5° u odnosu na os prometnice da se izbjegne intenzivna refleksija i smanji kontrast oznaka, znaka i pozadine koja je osvijetljena. Na isti se stup ne smije postaviti više od dva prometna znaka. Stupovi znakova postavljaju se u betonske temelje minimalne kakvoće betona C 20/25 , oblika zarubljene piramide čije su stranice donjeg kvadrata 30 cm i gornjeg 20 cm.
5.1.1 | 9-01.2 | PROMETNI ZNAKOVI IZRIČITIH NAREDBI
Prometni znakovi izričitih naredbi su kružnog oblika (iznimno osmerokut ili istostraničan trokut) i postavljaju se na stupove kružna presjeka. Dimenzije znakova određene su Pravilnikom i normama. Rad obuhvaća nabavu, prijevoz i postavljanje prometnoga znaka sa stupom i temeljem. Obračunava se prema broju postavljenih znakova određenih dimenzija, uključujući stupove i temelje.
Obračun radova:
5.1.1.1 |  | B02 A-60 cm | kom | 1 |  | 0
|  | Ukupno 5. - OPREMA CESTE (Kn): |  |  |  | 0
REKAPITULACIJA
1. |  | PRIPREMNI RADOVI |  |  |  | 0
2. |  | ZEMLJANI RADOVI |  |  |  | 0
3. |  | ODVODNJA |  |  |  | 0
4. |  | KOLNIČKA KONSTRUKCIJA |  |  |  | 0
5. |  | OPREMA CESTE |  |  |  | 0
|  | UKUPNO: |  |  |  | 0
|  | PDV 25%: |  |  |  | 0
|  | SVEUKUPNO: |  |  |  | 0
LABOS d.o.o. PAVLINSKA 5, 42000 VARAŽDIN, Tel: 042/215-270; Fax: 042/321-909 info@labos.hr , OIB 48114293272

## TABLICE_DNEVNIH_RADOVA (hidden)
|  |  |  | GRAĐEVINA: | IZVANREDNO ODRŽAVANJE DRŽAVNE CESTE D2 U NASELJU BOROVLJANI
|  |  |  | PROJEKTANT: | Bojan Gorski, dipl. ing. građ.
TABLICE DNEVNIH RADOVA
TABLICA 1
Radna snaga
Redni broj, | Broj stavke | Opis | Jed. mjera | Količina | Jed. cijena | Ukupno
(0) | (1) | (2) | (3) | (4) | (5) | (6)
1 | D100 | Predradnik | sati | 10 |  | 0
2 | D101 | Poslovođa | sati | 10 |  | 0
3 | D102 | Nekvalificirani radnik | sati | 50 |  | 0
4 | D103 | Kvalificirani radnik | sati | 30 |  | 0
5 | D104 | Visokokvalificirani radnik | sati | 10 |  | 0
Ukupni iznos za prijenos u troškovnik 10 - Opće stavke , stavka 10.5. | [5 empty] | 0
TABLICA DNEVNIH RADOVA
TABLICA 2
Materijali
Redni broj, | Broj stavke | Opis | Jed. mjera | Količina | Jed. cijena | Ukupno
(0) | (1) | (2) | (3) | (4) | (5) | (6)
1 | D201 | Cement, Portland ili ekvivalent | kg | 300 |  | 0
2 | D202 | Rebrasta armatura RA B500B | kg | 450 |  | 0
3 | D203 | Mrežasta armatura MAG B500B | kg | 450 |  | 0
4 | D204 | Oplata u rinfuzi - šperploča | m2 | 40 |  | 0
5 | D205 | Beton C 16/20 | m3 | 8.5 |  | 0
6 | D206 | Beton C 25/30 | m3 | 14 |  | 0
7 | D208 | Beton C 35/45 | m3 | 1.5 |  | 0
8 | D209 | Asfaltbeton AC 32 base 50/70 | m2 | 92 |  | 0
9 | D210 | Asfaltbeton AC 22 base 50/70 | m2 | 87 |  | 0
10 | D211 | Asfaltbeton AC 11 surf PmB 45/80-65 | m2 | 92 |  | 0
11 | D212 | Asfaltbeton AC 11 surf 50/70 | m2 | 87 |  | 0
12 | D213 | Tampon (0-63mm) | m3 | 98 |  | 0
13 | D216 | Rubnjak 15/25 cm | m' | 25 |  | 0
14 | D217 | Boja za signalizaciju | kg | 20 |  | 0
15 | D219 | Odvodna cijev promjera 200 mm | m' | 10 |  | 0
Ukupni iznos za prijenos u troškovnik 10 - Opće stavke , stavka 10.6. | [5 empty] | 0
TABLICE DNEVNIH RADOVA
TABLICA 3
Postrojenje
Redni broj, | Broj stavke | Opis | Jed. mjera | Količina | Jed. cijena | Ukupno
(0) | (1) | (2) | (3) | (4) | (5) | (6)
1 | D301 | Finišer za asfaltni kolnik | sati | 10 |  | 0
2 | D302 | Asfaltni valjak 10 – 12 t | sati | 10 |  | 0
3 | D303 | Asfaltni valjak 15 – 20 t | sati | 10 |  | 0
4 | D304 | Vibracijski valjak 10 – 12 t | sati | 10 |  | 0
5 | D305 | Vibracijsko postrojenje | sati | 10 |  | 0
6 | D306 | Grejder | sati | 10 |  | 0
8 | D309 | Bager | sati | 10 |  | 0
9 | D310 | Kombinirka | sati | 10 |  | 0
11 | D312 | Miješalica za beton 6 m3 | sati | 6 |  | 0
12 | D313 | Cisterna za vodu 3 m3 | sati | 10 |  | 0
13 | D314 | Kamion 5-7 tona | sati | 10 |  | 0
14 | D317 | Automješalica | sati | 10 |  | 0
Ukupni iznos za prijenos u troškovnik 10 - Opće stavke , stavka 10.7. | [5 empty] | 0
0
LABOS d.o.o VARAŽDIN Pavlinska 5, 42000 VARAŽDIN Tel: 042/215-270; Fax: 042/321-909