## Troškovnik
|  |  | građevina: | Izgradnja servisne ceste od državne ceste DC2 (istočna obilaznica grada Varaždina) u Gospodarskoj zoni Brezje
|  |  | projektant: | Bojan Gorski; dipl. ing. građ.
TROŠKOVNIK RADOVA
Red. br. | OTU | OPIS RADA | Jed.mj. | Količina | Jednična cijena | Ukupno
1. |  | RADOVI S BILJNIM MATERIJALOM
1.1. |  | ISKOP RUPA ZA SADNJU
Iskop jame promjera 100 cm za sadnju drveća s odvajanjem slojeva i rahljenjem dna jame.
|  | Obračun radova: | kom | 150 |  | 0
1.2. |  | NABAVA SADNICA
Dobava materijala, transporti, sadnja i primarna njega drveća - sadnice h=min 400cm.
Nabava i doprema i sadnja drveća Lipa, Tilia sp. uzgojenog u rasadniku, u skladu s pravilima struke, oslobođanje korjenova vrata, orezivanje grana oštećenih u toku transporta, zatrpavanje plodnom smjesom, izrada zdjelice oko stabla promjera 80-100cm i jednokratno zalijevanje sa 150 lit vode po komadu.
Sadnica mora imati zdrav i dobro razvijen korijenov sistem, neoštećenu produljnicu debla s više razvijenih grana i oblikovanom krošnjom. Sadnica mora biti zdrava,3-4x školovana sadnica, balirana ili kontejnirana. U priređenu jamu prosječnog promjera 100 cm i 100 cm dubine, dovoz plodnog supstrata(75% humus +25% kompost), rahljenje dna jame, zatrpavanje jame do polovice bez nabijanja, gnojenje stajskim gnojem sa 50 litara po sadnici ili gnojiti alternativnim humusnim gnojivom istih vrijednosti uz dodatak mineralnog jednokratno.
Obračun radova:
|  | po komadu posađenog sadnice | kom | 150 |  | 0
1.3. |  | NABAVA KOLACA
Nabava kolaca za koljenje drveća, 3 kolca po stablu i sintetičkog užeta za vezanje drveća. Kolci dužine 2,5 m, promjera 4 - 5 cm, ravni, oguljeni, zašiljeni i impregnirani. Drvo se veže na "osmicu" sa užetom dužine 1 m po kolcu. Posađenu sadnicu okolčiti sa tri kolca za listače u trokut stabilizirana vezivanjem s gurtnom 1.00 m po kolcu ili kokosovim užetom za stabla.
Obračun radova:
|  | po komadu kolaca | kom | 450 |  | 0
1.4. |  | MALČIRANJE
Malčiranje zdjelica stabala sječkom kore u sloju 3-5cm, cca 1m2.
Obračun radova:
|  | po m2 malčirane površine | m2 | 150 |  | 0
|  | Ukupno 1. - RADOVI S BILJNIM MATERIJALOM ( Kn ) : |  |  |  | 0
2. |  | FITOSANITETSKA NJEGA
Izvođač je dužan njegovati i održavati drvoreda kroz period od jedne godine po završetku građenja, tj. od trenutka tehničkog prijema /primopredaje/ na temelju građevinske knjige, građevinskog dnevnika i zapisnika o primopredaji. Njega uključuje sve radove, materijale i sredstva u skladu s pravilima struke; zamjenu posušenog biljnog materijala, kontrolu pojave bolesti i štetnika, te kontrolu vezova i obnovu po potrebi. Ovi radovi se ne obračunavaju posebno.
O njegovanju površina, izvođač je i dalje dužan voditi građevinsku knjigu i dnevnik, te provoditi naloge upisane u Građevinski dnevnik od strane Nadzora.
2.1. |  | ZALIJEVANJE
Zalijevanje bilja prema pravilima struke ili nalogu Nadzornog inženjera.
Obračun radova:
|  | Obračun po m³ utrošene vode. | m3 | 22.5 |  | 0
2.2. |  | OREZIVANJE
Orezivanje drveća 1x /na kraju garantnog roka/.
Obračun radova:
|  | Obračun po komadu orezanog drveta. | kom | 150 |  | 0
|  | Ukupno 2. - FITOSANITETSKA NJEGA ( Kn ) : |  |  |  | 0
REKAPITULACIJA
1. |  | RADOVI S BILJNIM MATERIJALOM |  |  |  | 0
2. |  | FITOSANITETSKA NJEGA |  |  |  | 0
|  | UKUPNO bez PDV-a |  |  |  | 0
|  | PDV 25% |  |  |  | 0
|  | SVEUKUPNO sa PDV-om: |  |  |  | 0
Mjesto i datum:
PONUDITELJ:
LABOS d.o.o VARAŽDIN Pavlinska 5, 42000 VARAŽDIN, Tel: 042/215-270; Fax: 042/321-909 info@labos.hr , OIB 48114293272