## TROŠKOVNIK
|  |  | GRAĐEVINA: | Produžetak Ulice Ivana Lalanguea u Varaždinu
|  |  | PROJEKTANT: | Bojan Gorski, dipl. ing. građ.
GLAVNI PROJEKT
Red. br. | O.T.U. | OPIS RADA | Jed.mj. | Količina | Jed.cij. | Ukupno
TROŠKOVNIK RADOVA
NAPOMENA:
A. Radovi iskolčenja trase i objekata (sva geodetska mjerenja kojima se podaci iz projekata prenose na teren, iskolčenje objekata, profiliranje, obnavljanje i održavanje iskolčenih oznaka na terenu za sve vrijeme građenja, odnosno do predaje građevine Naručitelju) i izrada projekta izvedenog stanja moraju biti uključene u jedinične cijene stavaka troškovnika i neće se posebno obračunavati.
B. Obračun količina vrši se prema dimenzijama i linijama iz projekta. Količine za svaku stavku rada, mjere se u neto iznosu u skladu s OTU izdanih od Hrvatskih cesta - Hrvatskih autocesta Zagreb, prosinac 2001 za radove na cestama i Posebnim tehničkim uvjetima iz projekta.
C. U svim stavkama koje uključuju odvoz viška materijala na odlagalište, jedinične cijene moraju uključivati sve troškove deponiranja, uključujući obavezu izvođača da pronađe odlagalište. Izvođač je dužan u toku izvođenja radova voditi računa o zbrinjavanju građevinskog otpada prema Zakonu o održivom gospodarenju otpadom (NN 94/13, 73/17, 14/19, 98/19).
D. U zoni zahvata gdje je projektom naznačeno postojanje instalacija izvođač je obvezan u prisustvu nadzornog inženjera izvršiti iskapnja radi utvrđivanja stvarnog položaja i dubine postojećih instalacija i energetskih kabela uključivo i zatrpavanje rova po utvrđivanju položaja instalacija. Navedeni radovi moraju biti uključeni u jedinične cijene stavaka troškovnika i neće se posebno obračunavati.
E. Izvođač je dužan održavati gradilište za vrijeme izvođenja radova (održavanje zelenila, vertikalne i horizontalne signalizacije i sve ostalo potrebno za sigurno odvijanje prometa).
F. Troškove vezane za organizaciju gradilišta, regulaciju prometa za vrijeme izvođenja radova, postavljanje privremene prometne signalizacije za vrijeme trajanja radova, čišćenje gradilišta nakon završetka radova i slično, snosi izvoditelj radova i za te troškove nema pravo tražiti posebnu nadoknadu.
1.) |  | PRIPREMNI RADOVI
1.1. | 1-02 | GEODETSKI RADOVI
| 1-02.1 | ISKOLČENJE TRASE I OBJEKATA
Iskolčenje trase i objekata obuhvaća sva geodetska mjerenja, kojima se podaci iz projekta prenose na teren ili s terena u projekte, osiguranje osi iskolčene trase, profiliranje, obnavljanje i održavanje iskolčenih oznaka na terenu za sve vrijeme građenja, odnosno do predaje radova investitoru.
|  | Obračun radova: | m | 134 |  | 0
1.2. | 1-03.2 | UKLANJANJE UMJETNIH OBJEKATA, PROMETNIH ZNAKOVA, REKLAMNIH PLOČA I SLIČNO
Vađenje i demontiranje prometnih znakova, reklamnih ploča, čeličnih odbojnika i druge prometne opreme na cesti treba obaviti tako da se svi sastavni dijelovi sačuvaju neoštećeni i da ih je moguće opet upotrijebiti.
Radovi rušenja i uklanjanja postojeće kolničke konstrukcije, rubnjaka, betonskih kanalica, postojećih rigola, kolnih prilaza i sl. uključuju i utovar u prijevozna sredstva te odvoz na deponiju.
Obračun radova:
1.2.1. |  | Rezanje postojećeg kolnika, rezanje kod iskopa kolničke konstrukcije (spoj na postojeće stanje) | m' | 26 |  | 0
1.2.2. |  | Glodanje postojećeg asfalta do 10 cm | m2 | 54 |  | 0
1.2.3. |  | - uklanjanje postojeće horizontalne signalizacije | m2 | 1 |  | 0
1.2.4. |  | Rušenje postojećih rubnjaka | m' | 17 |  | 0
1.2.5. |  | Vađenje, demontiranje i skladištenje prometnih znakova / ploča | kom | 1 |  | 0
1.2.6. |  | Demontaža i ponovna montaža nadzemnog hidranta | kom | 1 |  | 0
1.3. | 1-03.5. | LOKACIJA I ZAŠTITA KOMUNALNIH I OSTALIH PRIKLJUČAKA
Obračun radova:
Dizanje poklopaca revizionih okana komunalnih instalacija. Rad obuhvaća uklanjanje postojećih poklopaca, popravak oštećenih dijelova revizionih okana, betoniranje vijenca te ponovno ugradnju poklopca na kotu određenu projektom.
|  | Prilagodba visina poklopaca postojećih revizionih okana komunalnih instalacija na novu visinu. Rad obuhvaća uklanjanje postojećih poklopaca, popravak oštećenih dijelova revizionih okana, betoniranje vijenca te ugradnju novih poklopca s natpisom komunalne instalacije na kotu određenu projektom. Nosivost poklopca u kolniku je 400 kN. | kom | 4 |  | 0
|  | Ukupno 1. - PRIPREMNI RADOVI (Kn): |  |  |  | 0
2.) |  | ZEMLJANI RADOVI
2.1. | 2-01 | ISKOP HUMUSA
Površinski iskop humusa u debljini sloja od 30 cm, prema kotama i podacima danim u projektu te utovar i prijevoz viška materijala na deponiju koju osigurava i uređuje Izvođač radova. U toku iskopa humusa treba voditi računa o tome da bude omogućena poprečna i uzdužna odvodnja. Površine na kojima je nakon iskopa humusa predviđena izrada nasipa, potrebno je odmah urediti i sabiti te izraditi prvi sloj nasipa.
Obračun radova:
|  | Po kubičnom metru iskopanog humusa, mjereno u sraslom stanju. | m3 | 77 |  | 0
2.2. | 2-02 | ŠIROKI ISKOP
Iskopi na trasi koji su predviđeni projektom: iskopi u trasi za ugradnju nove kolničke konstrukcije, iskopi kod devijacija cesta i prilaznih putova, kao i iskopi pri gradnji objekata. Iskop se obavlja prema visinskim kotama iz projekta te propisanim nagibima kosina. Rad uključuje utovar iskopanog materijala u prijevozna sredstva, prijevoz do deponije, deponiranje, te uređenje deponije. Mjesto deponije dužan je osigurati Izvođač radova.
Obračun radova:
Po kubičnom metru iskopanog materijala mjereno u sraslom stanju.
| 2-02.3 | Iskop u materijalu kategorije ''C'' | m3 | 476 |  | 0
2.3. | 2-09.3 | IZRADA NASIPA OD KAMENITIH MATERIJALA
U ovoj stavci obuhvaćena je dobava i doprema potrebne količine kamenog materijala iz pozajmišta, razastiranje te grubo planiranje materijala u nasipu prema dimenzijama i nagibima iz projekta, kao i zbijanje. Debljina nasipnog sloja mora biti u skladu s vrstom nasipnog materijala te uporabljenim građevinskim strojevima. Modul stišljivosti mjeren kružnom pločom promjera 30cm Ms>40 MN/m2 , ovisno o sloju i konačnoj visini nasipa. Kameni materijal za nasip ugrađuje se u slojevima prema O.T.U. 2-09.3. Obračun po stvarno izvedenim količinama, mjereno u ugrađenom i zbijenom stanju.
Obračun radova:
|  | Po kubičnom metru stvarno izvedenog nasipa. | m3 | 22 |  | 0
2.4. | 2-09.2 | IZRADA NASIPA OD POGODNOG MATERIJALA IZ ISKOPA (ZAPUNA)
U ovoj stavci obuhvaćena je doprema potrebne količine materijala dobivenog iz iskopa, razastiranje te grubo planiranje materijala u nasipu prema dimenzijama i nagibima iz projekta, kao i zbijanje. Debljina nasipnog sloja mora biti u skladu s vrstom nasipnog materijala te uporabljenim građevinskim strojevima. Modul stišljivosti mjeren kružnom pločom promjera 30cm Ms>40 MN/m2 odnosno Ms>35 MN/m2, ovisno o sloju i konačnoj visini nasipa. Predviđa se materijal iz iskopa koji mora odgovarati kvaliteti Materijala "C" kategorije za ugradnju u slojevima prema O.T.U. 2-09.1. Obračun po stvarno izvedenim količinama, mjereno u ugrađenom i zbijenom stanju.
Obračun radova:
|  | Po kubičnom metru stvarno izvedenog nasipa materijalom dobivenog iz iskopa | m3 | 50 |  | 0
2.5. | 2-10 | IZRADA POSTELJICE
Ovaj rad obuhvaća uređenje posteljice u usjecima, nasipima i zasjecima, tj. grubo i fino planiranje materijala, sve ostale potrebne radove prema O.T.U. te nabijanje do tražene zbijenosti. Posteljicu treba izraditi prema kotama iz projekta.
| 2-10.2 | IZRADA POSTELJICE OD MIJEŠANIH MATERIJALA
Rad obuhvaća strojno grubo i fino planiranje, eventualnu sanaciju pojedinih površina slabije kakvoće boljim materijalom, eventualno potrebno prosušivanje i vlaženje materijala i zbijanje. Zbijanje posteljice u zemljanim materijalima treba izvršiti tako, da se postigne stupanj zbijenosti u odnosu na standardni Proctor-ov postupak Sz>=100%, odnosno modul stišljivosti Ms>=35 MN/m2
Obračun radova:
2.5.1. |  | Po četvornom metru stvarno izvedene posteljice kolnika | m2 | 1033 |  | 0
2.5.2. |  | Po četvornom metru stvarno izvedene posteljice staza | m2 | 533 |  | 0
|  | Ukupno 2. - ZEMLJANI RADOVI (kn): |  |  |  | 0
3.) |  | ODVODNJA
3.1. | 3-04.5 | SLIVNICI (VODOLOVNA GRLA )
SLIVNICI S REŠETKOM
Ugradnja slivnika od montažnih betonskih elemenata Ø 500 mm, nosivosti poklopca 250 kN. Izrada slivnika od predgotovljenih (montažnih) elemenata iz betona klase C 40/45 u vodonepropusnoj izvedbi na uredno izvedenu podlogu, u svemu prema projektu. Obračun je po komadu izvedenog slivnika, a u cijeni je uključena izvedba podloge i temelja, nabava predgotovljenih elemenata i spojnih sredstava i cijevi, te eventualno morta ili betona, svi prijevozi i prijenosi, rad na postavljanju i montaži slivnika s potrebnim skelama i oplatama, izvedba priključaka s obradom sljubnica, nabava i ugradnja slivne rešetke, uklanjanje oplata, skela i otpada te čišćenje okoliša, kao i sav ostali potreban rad, oprema i materijal potrebni za izradu slivnika prema projektu.
|  | Obračun po komadu ugrađenog slivnika. | kom | 4 |  | 0
3.2. | 3-04.5. 3.04.5.2. | SLIVNIK S OTVOROM PREKO RUBNJAKA OD MONTAŽNIH BETONSKIH ELEMENATA
Ugradnja slivnika s otvorom preko rubnjaka od montažnih betonskih elemenata ø 50 cm, nosivosti poklopca 250 kN. Izrada slivnika od predgotovljenih (montažnih) elemenata iz betona klase C 40/45 u vodonepropusnoj izvedbi na uredno izvedenu podlogu, u svemu prema projektu. Obračun je po komadu izvedenog slivnika, a u cijeni je uključena izvedba podloge i temelja, nabava predgotovljenih elemenata i spojnih sredstava cijevi, te eventualno morta ili betona, svi prijevozi i prijenosi, rad na postavljanju i montaži slivnika s potrebnim skelama i oplatama, izvedba priključaka s obradom sljubnica, uklanjanje oplata, skela i otpada te čišćenje okoliša, kao i sav ostali potreban rad, oprema i materijal potrebni za izradu slivnika prema projektu.
|  | Slivnik sa otvorom preko rubnjaka od montažnih betonskih elemenata sa poklopcem nosivosti 250 kN | kom | 2 |  | 0
3.3. | 3-04.5 | IZRADA PRIKLJUČAKA SLIVNIKA OD PVC CIJEVI Ø 200 mm.
| 3-04.1 3-04.3 3-04.6 | Dobava i ugradba PVC cijevi DN 200 za spoj slivnika na kanalizaciju. Stavka obuhvaća iskop, izradu podloge, dobavu, ugradnju, zatrpavanje cijevi i sve ostalo što je potrebno za potpuno dovršenje rada na ugradnji priključnih cijevi.
Obračun radova:
Po m' ugrađenih cijevi.
3.3.1. |  | PVC cijevi DN 200 SN8, DN/ID 200/188,2 mm | m' | 41 |  | 0
3.3.2. |  | Izrada betonske obloge oko priključne cijevi slivnika od betona klase C 16/20. Stavka obuhvaća nabavu, prijevoz i ugradnju betona projektirane klase s aditivima za nepropusnost u svemu prema detalju iz projekta. Obračun je po m3 ugrađenog betona. | m3 | 16.4 |  | 0
3.4. | 3-04.7 | RUBNJACI
| 3-04.7.1 | Izrada betonskih rubnjaka
Dobava i ugradba prefabriciranih gotovih elemenata dužine 100 cm , (betonskog rubnjaka ) na prethodno izvedenu podlogu od svježeg betona prema detalju iz projekta. Beton ugrađenog rubnjaka mora biti klase C 35/45 – v/c faktor ispod 0.45, otporan na smrzavanje i soli za odmrzavanje.
Obračun radova:
Rad se mjeri u metrima (m') postavljenih rubnjaka, uključivo s izvedbom podloge.
3.4.1. |  | - Rubnjaci 18/24/100 cm | m' | 273 |  | 0
3.4.2. |  | - Rubnjaci s otvorom 18/24/100 cm | m' | 2 |  | 0
3.4.3. |  | - Rubnjaci 8/20/50 cm | m' | 263 |  | 0
|  | Ukupno 3. - ODVODNJA (kn): |  |  |  | 0
4.) |  | KOLNIČKA KONSTRUKCIJA
4.1. | 5-01 | NOSIVI SLOJEVI OD ZRNATOG KAMENOG MATERIJALA
Izrada nosivog sloja od mehanički stabiliziranog drobljenog kamenog materijala. Ovaj sloj ugrađuje se na mjestima proširenja kolnika. Rad obuhvaća dobavu i ugradnju kamenog materijala veličine zrna 0-63 mm. Zahtjevi kvalitete su: stupanj zbijenosti Sz=100%, Ms=80 MN/m2, ukoliko nije drugačije navedeno.
Obračun radova:
Rad se mjeri u kubičnim metrima za svaku debljinu sloja, uključivo sav potreban rad, materijal i prijevoz za potpuno dovršenje.
4.1.1. |  | Izrada donjeg nosivog sloja od kamenog materijala, debljine 45 cm ( nova kolnička konstrukcija) | m3 | 444 |  | 0
4.1.2. |  | Izrada donjeg nosivog sloja od kamenog materijala, debljine 30 cm na pješačkim stazama Ms=60 MN/m2; (pješačke staze ) | m3 | 156 |  | 0
4.2. |  | NOSIVI SLOJ ASFALTBETONA AC
Stavka uključuje proizvodnju, prijevoz i ugradnju nosivog sloja, debljine prema projektu.
Obračun radova po m2 :
| NN 48/21 A.3.1.1.3. | Izrada nosivo habajućeg sloja od AC 22 base, 50/70 AG6 M2 u debljini od 7 cm. Nosivi sloj dimenzioniran je za srednje prometno opterećenje; (nova kolnička konstrukcija). | m2 | 819 |  | 0
|  | Ukupno 4. - KOLNIČKA KONSTRUKCIJA (Kn): |  |  |  | 0
5.) |  | OPREMA CESTE
5.1. | 9-01 | PROMETNI ZNAKOVI (OKOMITA SIGNALIZACIJA)
Ovaj rad obuhvaća nabavu i postavljanje svih vrsta prometnih znakova u svemu prema projektu prometne opreme ceste. Prometni znakovi svojom vrstom, značenjem, oblikom, bojom, veličinom i načinom postavljanja trebaju biti u skladu s "Pravilnikom" te hrvatskim i europskim normama.
Prometni znakovi pričvršćuju se na stupove koji su izrađeni od Fe cijevi i zaštićeni protiv korozije postupkom vrućeg cinčanja. Pri postavljanju prometni znak treba zakrenuti za 3-5° u odnosu na os prometnice da se izbjegne intenzivna refleksija i smanji kontrast oznaka, znaka i pozadine koja je osvijetljena. Na isti se stup ne smije postaviti više od dva prometna znaka. Stupovi znakova postavljaju se u betonske temelje minimalne kakvoće betona C 20/25 , oblika zarubljene piramide čije su stranice donjeg kvadrata 30 cm i gornjeg 20 cm.
5.1.1. | 9-01.2 | PROMETNI ZNAKOVI IZRIČITIH NAREDBI
Prometni znakovi izričitih naredbi su kružnog oblika (iznimno osmerokut ili istostraničan trokut) i postavljaju se na stupove kružna presjeka. Dimenzije znakova određene su Pravilnikom i normama. Rad obuhvaća nabavu, prijevoz i postavljanje prometnoga znaka sa stupom i temeljem. Obračunava se prema broju postavljenih znakova određenih dimenzija, uključujući stupove i temelje.
Obračun radova:
5.1.1.1. |  | B02 A-60 cm | kom | 1 |  | 0
5.1.2. | 9-01.3 | PROMETNI ZNAKOVI OBAVIJESTI
Prometni znakovi obavijesti su oblika kruga, kvadrata ili pravokutnika, a postavljaju na stupove kružna presjeka. Rad obuhvaća nabavu, prijevoz i postavljanje prometnoga znaka sa stupovima i temeljima. Obračunava se prema broju postavljenih znakova određenih dimenzija, uključujući stupove i temelje, pri čemu se razlikuju lokacije prema broju znakova na jednom stupu (stup s jednim znakom – stup s dva znaka), lokacije s jednim znakom na dva stupa i lokacije s nosivom konstrukcijom.
Obračun radova:
5.1.2.1. |  | C02, 60x60 cm | kom | 2 |  | 0
5.1.2.2. |  | C68, 60x60 cm | kom | 1 |  | 0
5.1.3. | 9-01.1 | PROMETNI ZNAKOVI OPASNOSTI
Prometni znakovi opasnosti su oblika istostraničnog trokuta i postavljaju se na stupove kvadratna ili kružna presjeka. Dimenzije znakova određene su Pravilnikom i normama. Rad obuhvaća nabavu, prijevoz i postavljanje prometnog znaka sa stupom i temeljem. Obračunava se prema broju postavljenih znakova određenih dimenzija, uključujući stupove i temelje.
Obračun radova:
5.1.3.1. |  | A01, 90x90x90 cm, stup s dva znaka (dopunska ploča) | kom | 2 |  | 0
5.1.4. | 9-01 | DOPUNSKE PLOČE
Dopunske ploče postavljaju se na stup prometnog znaka opasnosti, ispod prometnog znaka.
5.1.4.1. |  | E05, s ispisanim tekstom "Nova regulacija prometa" | kom | 2 |  | 0
|  | Ukupno 5. - OPREMA CESTE (Kn): |  |  |  | 0
REKAPITULACIJA
1. |  | PRIPREMNI RADOVI |  |  |  | 0
2. |  | ZEMLJANI RADOVI |  |  |  | 0
3. |  | ODVODNJA |  |  |  | 0
4. |  | KOLNIČKA KONSTRUKCIJA |  |  |  | 0
5. |  | OPREMA CESTE |  |  |  | 0
|  | UKUPNO: |  |  |  | 0
|  | PDV 25%: |  |  |  | 0
|  | SVEUKUPNO: |  |  |  | 0
Mjesto i datum:
Ponuditelj:
LABOS d.o.o. PAVLINSKA 5, 42000 VARAŽDIN, Tel: 042/215-270; Fax: 042/321-909 info@labos.hr , OIB 48114293272

## TABLICE_DNEVNIH_RADOVA (hidden)
|  |  |  | GRAĐEVINA: | IZVANREDNO ODRŽAVANJE DRŽAVNE CESTE D2 U NASELJU BOROVLJANI
|  |  |  | PROJEKTANT: | Bojan Gorski, dipl. ing. građ.
TABLICE DNEVNIH RADOVA
TABLICA 1
Radna snaga
Redni broj, | Broj stavke | Opis | Jed. mjera | Količina | Jed. cijena | Ukupno
(0) | (1) | (2) | (3) | (4) | (5) | (6)
1 | D100 | Predradnik | sati | 10 |  | 0
2 | D101 | Poslovođa | sati | 10 |  | 0
3 | D102 | Nekvalificirani radnik | sati | 50 |  | 0
4 | D103 | Kvalificirani radnik | sati | 30 |  | 0
5 | D104 | Visokokvalificirani radnik | sati | 10 |  | 0
Ukupni iznos za prijenos u troškovnik 10 - Opće stavke , stavka 10.5. | [5 empty] | 0
TABLICA DNEVNIH RADOVA
TABLICA 2
Materijali
Redni broj, | Broj stavke | Opis | Jed. mjera | Količina | Jed. cijena | Ukupno
(0) | (1) | (2) | (3) | (4) | (5) | (6)
1 | D201 | Cement, Portland ili ekvivalent | kg | 300 |  | 0
2 | D202 | Rebrasta armatura RA B500B | kg | 450 |  | 0
3 | D203 | Mrežasta armatura MAG B500B | kg | 450 |  | 0
4 | D204 | Oplata u rinfuzi - šperploča | m2 | 40 |  | 0
5 | D205 | Beton C 16/20 | m3 | 8.5 |  | 0
6 | D206 | Beton C 25/30 | m3 | 14 |  | 0
7 | D208 | Beton C 35/45 | m3 | 1.5 |  | 0
8 | D209 | Asfaltbeton AC 32 base 50/70 | m2 | 92 |  | 0
9 | D210 | Asfaltbeton AC 22 base 50/70 | m2 | 87 |  | 0
10 | D211 | Asfaltbeton AC 11 surf PmB 45/80-65 | m2 | 92 |  | 0
11 | D212 | Asfaltbeton AC 11 surf 50/70 | m2 | 87 |  | 0
12 | D213 | Tampon (0-63mm) | m3 | 98 |  | 0
13 | D216 | Rubnjak 15/25 cm | m' | 25 |  | 0
14 | D217 | Boja za signalizaciju | kg | 20 |  | 0
15 | D219 | Odvodna cijev promjera 200 mm | m' | 10 |  | 0
Ukupni iznos za prijenos u troškovnik 10 - Opće stavke , stavka 10.6. | [5 empty] | 0
TABLICE DNEVNIH RADOVA
TABLICA 3
Postrojenje
Redni broj, | Broj stavke | Opis | Jed. mjera | Količina | Jed. cijena | Ukupno
(0) | (1) | (2) | (3) | (4) | (5) | (6)
1 | D301 | Finišer za asfaltni kolnik | sati | 10 |  | 0
2 | D302 | Asfaltni valjak 10 – 12 t | sati | 10 |  | 0
3 | D303 | Asfaltni valjak 15 – 20 t | sati | 10 |  | 0
4 | D304 | Vibracijski valjak 10 – 12 t | sati | 10 |  | 0
5 | D305 | Vibracijsko postrojenje | sati | 10 |  | 0
6 | D306 | Grejder | sati | 10 |  | 0
8 | D309 | Bager | sati | 10 |  | 0
9 | D310 | Kombinirka | sati | 10 |  | 0
11 | D312 | Miješalica za beton 6 m3 | sati | 6 |  | 0
12 | D313 | Cisterna za vodu 3 m3 | sati | 10 |  | 0
13 | D314 | Kamion 5-7 tona | sati | 10 |  | 0
14 | D317 | Automješalica | sati | 10 |  | 0
Ukupni iznos za prijenos u troškovnik 10 - Opće stavke , stavka 10.7. | [5 empty] | 0
0
LABOS d.o.o VARAŽDIN Pavlinska 5, 42000 VARAŽDIN Tel: 042/215-270; Fax: 042/321-909